## bus_data
BUS_I | BUS_TYPE | Pd | Qd | Gs | Bs | area | Vm | Va | baseKV | zone | Vmax | Vmin
1 | 1 | 0.07754 | 0.019433 | 0 | 0 | 1 | 0.98259 | -0.33438 | 0.4 | 1 | 1.1 | 0.9
2 | 1 | 0 | 0 | 0 | 0 | 1 | 0.98472 | -0.29285 | 0.4 | 1 | 1.1 | 0.9
3 | 1 | 0 | 0 | 0 | 0 | 1 | 0.98256 | -0.33487 | 0.4 | 1 | 1.1 | 0.9
4 | 1 | 0 | 0 | 0 | 0 | 1 | 0.98438 | -0.29939 | 0.4 | 1 | 1.1 | 0.9
16 | 1 | 0 | 0 | 0 | 0 | 1 | 0.99448 | -0.1045 | 0.4 | 1 | 1.1 | 0.9
5 | 1 | 0 | 0 | 0 | 0 | 1 | 0.98225 | -0.34109 | 0.4 | 1 | 1.1 | 0.9
18 | 1 | 0.010877 | 0.002726 | 0 | 0 | 1 | 0.98424 | -0.30214 | 0.4 | 1 | 1.1 | 0.9
19 | 1 | 0.0052258 | 0.0013097 | 0 | 0 | 1 | 0.98211 | -0.34369 | 0.4 | 1 | 1.1 | 0.9
6 | 1 | 0 | 0 | 0 | 0 | 1 | 0.98096 | -0.36575 | 0.4 | 1 | 1.1 | 0.9
31 | 1 | 0 | 0 | 0 | 0 | 1 | 0.98065 | -0.37193 | 0.4 | 1 | 1.1 | 0.9
57 | 1 | 0.012189 | 0.0030548 | 0 | 0 | 1 | 0.9819 | -0.34753 | 0.4 | 1 | 1.1 | 0.9
7 | 1 | 0 | 0 | 0 | 0 | 1 | 0.98492 | -0.28801 | 0.4 | 1 | 1.1 | 0.9
15 | 1 | 0 | 0 | 0 | 0 | 1 | 0.98357 | -0.31419 | 0.4 | 1 | 1.1 | 0.9
46 | 1 | 0.016748 | 0.0041975 | 0 | 0 | 1 | 0.98684 | -0.251 | 0.4 | 1 | 1.1 | 0.9
8 | 1 | 0 | 0 | 0 | 0 | 1 | 0.97334 | -0.514 | 0.4 | 1 | 1.1 | 0.9
24 | 1 | 0.043659 | 0.010942 | 0 | 0 | 1 | 0.97626 | -0.45675 | 0.4 | 1 | 1.1 | 0.9
25 | 1 | 0.042216 | 0.01058 | 0 | 0 | 1 | 0.97084 | -0.56334 | 0.4 | 1 | 1.1 | 0.9
11 | 1 | 0 | 0 | 0 | 0 | 1 | 0.98286 | -0.32862 | 0.4 | 1 | 1.1 | 0.9
32 | 1 | 0 | 0 | 0 | 0 | 1 | 0.98318 | -0.32242 | 0.4 | 1 | 1.1 | 0.9
12 | 1 | 0 | 0 | 0 | 0 | 1 | 0.97941 | -0.39512 | 0.4 | 1 | 1.1 | 0.9
23 | 1 | 0.034459 | 0.0086364 | 0 | 0 | 1 | 0.97805 | -0.42156 | 0.4 | 1 | 1.1 | 0.9
13 | 1 | 0 | 0 | 0 | 0 | 1 | 0.97946 | -0.3952 | 0.4 | 1 | 1.1 | 0.9
21 | 1 | 0.020253 | 0.0050758 | 0 | 0 | 1 | 0.98001 | -0.38443 | 0.4 | 1 | 1.1 | 0.9
22 | 1 | 0.0097918 | 0.002454 | 0 | 0 | 1 | 0.97934 | -0.39748 | 0.4 | 1 | 1.1 | 0.9
20 | 1 | 0.016715 | 0.0041892 | 0 | 0 | 1 | 0.97913 | -0.40169 | 0.4 | 1 | 1.1 | 0.9
14 | 1 | 0 | 0 | 0 | 0 | 1 | 0.9903 | -0.18437 | 0.4 | 1 | 1.1 | 0.9
43 | 1 | 0.012988 | 0.0032551 | 0 | 0 | 1 | 0.98945 | -0.20068 | 0.4 | 1 | 1.1 | 0.9
44 | 1 | 0.013084 | 0.0032792 | 0 | 0 | 1 | 0.99165 | -0.15857 | 0.4 | 1 | 1.1 | 0.9
40 | 1 | 0.0044629 | 0.0011185 | 0 | 0 | 1 | 0.98978 | -0.19447 | 0.4 | 1 | 1.1 | 0.9
34 | 1 | 0.011637 | 0.0029164 | 0 | 0 | 1 | 0.98153 | -0.3538 | 0.4 | 1 | 1.1 | 0.9
54 | 1 | 0.012241 | 0.003068 | 0 | 0 | 1 | 0.99025 | -0.18564 | 0.4 | 1 | 1.1 | 0.9
50 | 1 | 0.033601 | 0.0084211 | 0 | 0 | 1 | 0.99718 | -0.053269 | 0.4 | 1 | 1.1 | 0.9
53 | 1 | 0.014032 | 0.0035167 | 0 | 0 | 1 | 0.99347 | -0.1239 | 0.4 | 1 | 1.1 | 0.9
30 | 1 | 0.015981 | 0.0040052 | 0 | 0 | 1 | 0.98005 | -0.38369 | 0.4 | 1 | 1.1 | 0.9
45 | 1 | 0.012987 | 0.0032547 | 0 | 0 | 1 | 0.98808 | -0.22713 | 0.4 | 1 | 1.1 | 0.9
56 | 1 | 0.018334 | 0.004595 | 0 | 0 | 1 | 0.98296 | -0.32679 | 0.4 | 1 | 1.1 | 0.9
55 | 1 | 0.012418 | 0.0031122 | 0 | 0 | 1 | 0.98748 | -0.2391 | 0.4 | 1 | 1.1 | 0.9
41 | 1 | 0.0030437 | 0.00076283 | 0 | 0 | 1 | 0.98968 | -0.19649 | 0.4 | 1 | 1.1 | 0.9
33 | 1 | 0.013066 | 0.0032746 | 0 | 0 | 1 | 0.98143 | -0.35579 | 0.4 | 1 | 1.1 | 0.9
48 | 3 | 0.0034117 | 0.00085504 | 0 | 0 | 1 | 1 | 0 | 0.4 | 1 | 1.1 | 0.9
26 | 1 | 0.02519 | 0.0063133 | 0 | 0 | 1 | 0.97672 | -0.4482 | 0.4 | 1 | 1.1 | 0.9
27 | 1 | 0.0084711 | 0.0021231 | 0 | 0 | 1 | 0.97702 | -0.44219 | 0.4 | 1 | 1.1 | 0.9
28 | 1 | 0 | 0 | 0 | 0 | 1 | 0.97756 | -0.43163 | 0.4 | 1 | 1.1 | 0.9
39 | 1 | 0.0027465 | 0.00068833 | 0 | 0 | 1 | 0.97749 | -0.4331 | 0.4 | 1 | 1.1 | 0.9
38 | 1 | 0.0052031 | 0.001304 | 0 | 0 | 1 | 0.97863 | -0.41057 | 0.4 | 1 | 1.1 | 0.9
52 | 1 | 0.00299 | 0.00074936 | 0 | 0 | 1 | 0.97742 | -0.43431 | 0.4 | 1 | 1.1 | 0.9
37 | 1 | 0.011253 | 0.0028203 | 0 | 0 | 1 | 0.97882 | -0.40685 | 0.4 | 1 | 1.1 | 0.9
29 | 1 | 0.0086058 | 0.0021568 | 0 | 0 | 1 | 0.97986 | -0.38743 | 0.4 | 1 | 1.1 | 0.9
35 | 1 | 0.011232 | 0.002815 | 0 | 0 | 1 | 0.98004 | -0.38306 | 0.4 | 1 | 1.1 | 0.9
36 | 1 | 0.0139 | 0.0034838 | 0 | 0 | 1 | 0.97975 | -0.38873 | 0.4 | 1 | 1.1 | 0.9
42 | 1 | 0.0068939 | 0.0017278 | 0 | 0 | 1 | 0.98961 | -0.19784 | 0.4 | 1 | 1.1 | 0.9
47 | 1 | 0.0035912 | 0.00090004 | 0 | 0 | 1 | 0.98957 | -0.19866 | 0.4 | 1 | 1.1 | 0.9
49 | 1 | 0.0016524 | 0.00041413 | 0 | 0 | 1 | 0.99974 | -0.0049737 | 0.4 | 1 | 1.1 | 0.9
51 | 1 | 0.0093922 | 0.0023539 | 0 | 0 | 1 | 0.99943 | -0.010868 | 0.4 | 1 | 1.1 | 0.9

## generator_data
GEN_BUS | PG | QG | QMAX | QMIN | VG | MBASE | GEN_STATUS | PMAX | PMIN
48 | 0.59153 | 0.15191 | 10 | -10 | 1 | 100 | 1 | 10 | 0

## branch_data
F_BUS | T_BUS | BR_R | BR_X | BR_B | RATE_A | RATE_B | RATE_C | TAP | SHIFT | BR_STATUS | ANGMIN | ANGMAX | P_in | Q_in | P_out | Q_out
1 | 2 | 2.176 | 1.3927 | 3.6541e-09 | 0 | 0 | 0 | 0 | 0 | 1 | -90 | 90 | -0.082768 | -0.020743 | 0.082932 | 0.020848
1 | 3 | 0.40684 | 0.26038 | 6.8319e-10 | 0 | 0 | 0 | 0 | 0 | 1 | -90 | 90 | 0.0052282 | 0.00131 | -0.005228 | -0.0013099
2 | 4 | 2.613 | 1.6723 | 4.388e-09 | 0 | 0 | 0 | 0 | 0 | 1 | -90 | 90 | 0.010882 | 0.0027285 | -0.010878 | -0.0027268
2 | 16 | 8.8285 | 5.6502 | 1.4825e-08 | 0 | 0 | 0 | 0 | 0 | 1 | -90 | 90 | -0.093814 | -0.023576 | 0.094665 | 0.02412
3 | 5 | 5.1498 | 3.2959 | 8.648e-09 | 0 | 0 | 0 | 0 | 0 | 1 | -90 | 90 | 0.005228 | 0.0013099 | -0.0052265 | -0.0013098
4 | 18 | 1.0987 | 0.70316 | 1.845e-09 | 0 | 0 | 0 | 0 | 0 | 1 | -90 | 90 | 0.010878 | 0.0027268 | -0.010877 | -0.002726
16 | 54 | 2.8307 | 1.8117 | 4.7536e-09 | 0 | 0 | 0 | 0 | 0 | 1 | -90 | 90 | 0.12798 | 0.032638 | -0.12748 | -0.032319
16 | 50 | 0.42637 | 0.27288 | 3.5799e-09 | 0 | 0 | 0 | 0 | 0 | 1 | -90 | 90 | -0.54064 | -0.13805 | 0.54198 | 0.13891
16 | 53 | 0.27379 | 0.17522 | 2.2988e-09 | 0 | 0 | 0 | 0 | 0 | 1 | -90 | 90 | 0.31799 | 0.081295 | -0.31769 | -0.081104
5 | 19 | 2.1489 | 1.3753 | 3.6086e-09 | 0 | 0 | 0 | 0 | 0 | 1 | -90 | 90 | 0.0052265 | 0.0013098 | -0.0052258 | -0.0013097
6 | 31 | 0.37336 | 0.23895 | 6.2697e-10 | 0 | 0 | 0 | 0 | 0 | 1 | -90 | 90 | 0.071431 | 0.017933 | -0.07141 | -0.01792
6 | 57 | 1.1029 | 0.70584 | 1.852e-09 | 0 | 0 | 0 | 0 | 0 | 1 | -90 | 90 | -0.071431 | -0.017933 | 0.071493 | 0.017973
31 | 21 | 1.1518 | 0.73713 | 1.9341e-09 | 0 | 0 | 0 | 0 | 0 | 1 | -90 | 90 | 0.046808 | 0.011749 | -0.04678 | -0.011731
31 | 30 | 2.0593 | 1.318 | 3.4581e-09 | 0 | 0 | 0 | 0 | 0 | 1 | -90 | 90 | 0.024602 | 0.0061712 | -0.024588 | -0.0061627
57 | 11 | 0.97896 | 0.62654 | 1.6439e-09 | 0 | 0 | 0 | 0 | 0 | 1 | -90 | 90 | -0.083682 | -0.021028 | 0.083757 | 0.021076
7 | 15 | 0.50284 | 0.32182 | 4.2221e-09 | 0 | 0 | 0 | 0 | 0 | 1 | -90 | 90 | 0.22775 | 0.057744 | -0.22746 | -0.057561
7 | 46 | 0.71342 | 0.45659 | 5.9902e-09 | 0 | 0 | 0 | 0 | 0 | 1 | -90 | 90 | -0.22775 | -0.057744 | 0.22815 | 0.058003
15 | 34 | 1.6218 | 1.0379 | 2.7234e-09 | 0 | 0 | 0 | 0 | 0 | 1 | -90 | 90 | 0.10614 | 0.026777 | -0.10594 | -0.026649
15 | 12 | 2.9038 | 1.8584 | 2.4381e-08 | 0 | 0 | 0 | 0 | 0 | 1 | -90 | 90 | 0.12132 | 0.030784 | -0.12085 | -0.030485
46 | 45 | 0.42965 | 0.27498 | 3.6075e-09 | 0 | 0 | 0 | 0 | 0 | 1 | -90 | 90 | -0.2449 | -0.062201 | 0.24518 | 0.06238
8 | 24 | 5.7756 | 3.6964 | 9.6987e-09 | 0 | 0 | 0 | 0 | 0 | 1 | -90 | 90 | -0.042316 | -0.010643 | 0.042432 | 0.010717
8 | 25 | 4.9498 | 3.1679 | 8.3121e-09 | 0 | 0 | 0 | 0 | 0 | 1 | -90 | 90 | 0.042316 | 0.010643 | -0.042216 | -0.01058
24 | 23 | 1.7542 | 1.1227 | 2.9457e-09 | 0 | 0 | 0 | 0 | 0 | 1 | -90 | 90 | -0.086091 | -0.021659 | 0.086236 | 0.021751
11 | 32 | 0.32133 | 0.20565 | 5.396e-10 | 0 | 0 | 0 | 0 | 0 | 1 | -90 | 90 | -0.083757 | -0.021076 | 0.083782 | 0.021092
32 | 56 | 1.0313 | 0.66004 | 1.7318e-09 | 0 | 0 | 0 | 0 | 0 | 1 | -90 | 90 | 0.018338 | 0.0045972 | -0.018334 | -0.004595
32 | 55 | 3.5595 | 2.2781 | 5.9774e-09 | 0 | 0 | 0 | 0 | 0 | 1 | -90 | 90 | -0.10212 | -0.025689 | 0.10253 | 0.02595
12 | 23 | 0.94318 | 0.60364 | 3.1677e-09 | 0 | 0 | 0 | 0 | 0 | 1 | -90 | 90 | 0.12085 | 0.030485 | -0.1207 | -0.030388
13 | 21 | 1.747 | 1.1181 | 2.9338e-09 | 0 | 0 | 0 | 0 | 0 | 1 | -90 | 90 | -0.026513 | -0.0066468 | 0.026527 | 0.0066553
13 | 22 | 1.004 | 0.64254 | 1.6859e-09 | 0 | 0 | 0 | 0 | 0 | 1 | -90 | 90 | 0.0097928 | 0.0024546 | -0.0097918 | -0.002454
13 | 20 | 1.6693 | 1.0683 | 2.8032e-09 | 0 | 0 | 0 | 0 | 0 | 1 | -90 | 90 | 0.01672 | 0.0041923 | -0.016715 | -0.0041892
14 | 43 | 0.26644 | 0.17052 | 2.2371e-09 | 0 | 0 | 0 | 0 | 0 | 1 | -90 | 90 | 0.2717 | 0.069237 | -0.27149 | -0.069101
14 | 44 | 0.39601 | 0.25344 | 3.325e-09 | 0 | 0 | 0 | 0 | 0 | 1 | -90 | 90 | -0.28971 | -0.073753 | 0.29007 | 0.073983
14 | 40 | 2.4652 | 1.5777 | 4.1397e-09 | 0 | 0 | 0 | 0 | 0 | 1 | -90 | 90 | 0.018003 | 0.0045153 | -0.017994 | -0.0045101
43 | 45 | 0.45325 | 0.29008 | 3.8057e-09 | 0 | 0 | 0 | 0 | 0 | 1 | -90 | 90 | 0.2585 | 0.065846 | -0.25817 | -0.065635
44 | 53 | 0.51061 | 0.32679 | 4.2873e-09 | 0 | 0 | 0 | 0 | 0 | 1 | -90 | 90 | -0.30315 | -0.077262 | 0.30366 | 0.077587
40 | 41 | 0.65623 | 0.41999 | 1.102e-09 | 0 | 0 | 0 | 0 | 0 | 1 | -90 | 90 | 0.013531 | 0.0033916 | -0.01353 | -0.0033909
34 | 33 | 0.091028 | 0.058258 | 1.5286e-10 | 0 | 0 | 0 | 0 | 0 | 1 | -90 | 90 | 0.094307 | 0.023733 | -0.094298 | -0.023727
54 | 55 | 2.0499 | 1.3119 | 3.4423e-09 | 0 | 0 | 0 | 0 | 0 | 1 | -90 | 90 | 0.11524 | 0.029251 | -0.11495 | -0.029062
50 | 48 | 0.41943 | 0.26843 | 3.5217e-09 | 0 | 0 | 0 | 0 | 0 | 1 | -90 | 90 | -0.57558 | -0.14733 | 0.57707 | 0.14828
30 | 29 | 1.8728 | 1.1986 | 3.1449e-09 | 0 | 0 | 0 | 0 | 0 | 1 | -90 | 90 | 0.0086074 | 0.0021575 | -0.0086058 | -0.0021568
41 | 42 | 0.5661 | 0.36231 | 9.5064e-10 | 0 | 0 | 0 | 0 | 0 | 1 | -90 | 90 | 0.010486 | 0.0026281 | -0.010485 | -0.0026277
33 | 35 | 1.452 | 0.9293 | 2.4384e-09 | 0 | 0 | 0 | 0 | 0 | 1 | -90 | 90 | 0.081232 | 0.020452 | -0.081126 | -0.020385
48 | 49 | 2.0177 | 1.2913 | 3.3883e-09 | 0 | 0 | 0 | 0 | 0 | 1 | -90 | 90 | 0.01105 | 0.0027706 | -0.011047 | -0.0027693
26 | 27 | 1.0207 | 0.65324 | 1.714e-09 | 0 | 0 | 0 | 0 | 0 | 1 | -90 | 90 | -0.02519 | -0.0063133 | 0.025198 | 0.0063178
27 | 28 | 1.3427 | 0.85931 | 2.2547e-09 | 0 | 0 | 0 | 0 | 0 | 1 | -90 | 90 | -0.033669 | -0.0084408 | 0.033686 | 0.0084515
28 | 39 | 1.0967 | 0.70191 | 1.8417e-09 | 0 | 0 | 0 | 0 | 0 | 1 | -90 | 90 | 0.005737 | 0.0014376 | -0.0057366 | -0.0014375
28 | 38 | 2.2926 | 1.4673 | 3.8499e-09 | 0 | 0 | 0 | 0 | 0 | 1 | -90 | 90 | -0.039423 | -0.0098891 | 0.039462 | 0.0099141
39 | 52 | 1.7316 | 1.1083 | 2.9079e-09 | 0 | 0 | 0 | 0 | 0 | 1 | -90 | 90 | 0.0029902 | 0.00074919 | -0.00299 | -0.00074936
38 | 37 | 0.35785 | 0.22902 | 6.0092e-10 | 0 | 0 | 0 | 0 | 0 | 1 | -90 | 90 | -0.044665 | -0.011218 | 0.044673 | 0.011223
37 | 36 | 1.3944 | 0.89243 | 2.3416e-09 | 0 | 0 | 0 | 0 | 0 | 1 | -90 | 90 | -0.055926 | -0.014043 | 0.055975 | 0.014074
35 | 36 | 0.3497 | 0.22381 | 5.8725e-10 | 0 | 0 | 0 | 0 | 0 | 1 | -90 | 90 | 0.069894 | 0.01757 | -0.069875 | -0.017558
42 | 47 | 1.0032 | 0.64208 | 1.6847e-09 | 0 | 0 | 0 | 0 | 0 | 1 | -90 | 90 | 0.0035913 | 0.00089996 | -0.0035912 | -0.00090004
49 | 51 | 2.8106 | 1.7988 | 4.7197e-09 | 0 | 0 | 0 | 0 | 0 | 1 | -90 | 90 | 0.0093949 | 0.0023551 | -0.0093922 | -0.0023539