## bus_data
BUS_I | BUS_TYPE | Pd | Qd | Gs | Bs | area | Vm | Va | baseKV | zone | Vmax | Vmin
1 | 1 | 0.010397 | 0.0026056 | 0 | 0 | 1 | 0.99091 | -0.17429 | 0.4 | 1 | 1.1 | 0.9
2 | 1 | 0.0078259 | 0.0019614 | 0 | 0 | 1 | 0.99077 | -0.17702 | 0.4 | 1 | 1.1 | 0.9
3 | 1 | 0 | 0 | 0 | 0 | 1 | 0.99154 | -0.1621 | 0.4 | 1 | 1.1 | 0.9
4 | 1 | 0 | 0 | 0 | 0 | 1 | 0.99015 | -0.18914 | 0.4 | 1 | 1.1 | 0.9
5 | 1 | 0.010125 | 0.0025376 | 0 | 0 | 1 | 0.99476 | -0.10023 | 0.4 | 1 | 1.1 | 0.9
6 | 1 | 0 | 0 | 0 | 0 | 1 | 0.99034 | -0.18535 | 0.4 | 1 | 1.1 | 0.9
25 | 1 | 0.0043991 | 0.0011025 | 0 | 0 | 1 | 0.99007 | -0.19071 | 0.4 | 1 | 1.1 | 0.9
26 | 1 | 0.0049693 | 0.0012454 | 0 | 0 | 1 | 0.98933 | -0.20494 | 0.4 | 1 | 1.1 | 0.9
24 | 1 | 0 | 0 | 0 | 0 | 1 | 0.98982 | -0.19551 | 0.4 | 1 | 1.1 | 0.9
44 | 1 | 0.013833 | 0.0034668 | 0 | 0 | 1 | 0.99513 | -0.093114 | 0.4 | 1 | 1.1 | 0.9
15 | 1 | 0 | 0 | 0 | 0 | 1 | 0.98875 | -0.21611 | 0.4 | 1 | 1.1 | 0.9
46 | 1 | 0.0097592 | 0.0024459 | 0 | 0 | 1 | 0.99013 | -0.18944 | 0.4 | 1 | 1.1 | 0.9
45 | 1 | 0.013328 | 0.0033404 | 0 | 0 | 1 | 0.98893 | -0.21282 | 0.4 | 1 | 1.1 | 0.9
23 | 1 | 0 | 0 | 0 | 0 | 1 | 0.98968 | -0.19825 | 0.4 | 1 | 1.1 | 0.9
42 | 1 | 0.010631 | 0.0026644 | 0 | 0 | 1 | 0.99562 | -0.083653 | 0.4 | 1 | 1.1 | 0.9
47 | 1 | 0.010702 | 0.0026822 | 0 | 0 | 1 | 0.99987 | -0.0024135 | 0.4 | 1 | 1.1 | 0.9
43 | 3 | 0.0086799 | 0.0021754 | 0 | 0 | 1 | 1 | 0 | 0.4 | 1 | 1.1 | 0.9
18 | 1 | 0.059808 | 0.014989 | 0 | 0 | 1 | 0.9869 | -0.25205 | 0.4 | 1 | 1.1 | 0.9
7 | 1 | 0.022519 | 0.0056438 | 0 | 0 | 1 | 0.99274 | -0.13856 | 0.4 | 1 | 1.1 | 0.9
8 | 1 | 0.013132 | 0.0032913 | 0 | 0 | 1 | 0.99461 | -0.10268 | 0.4 | 1 | 1.1 | 0.9
9 | 1 | 0 | 0 | 0 | 0 | 1 | 0.99055 | -0.18046 | 0.4 | 1 | 1.1 | 0.9
10 | 1 | 0 | 0 | 0 | 0 | 1 | 0.99594 | -0.077153 | 0.4 | 1 | 1.1 | 0.9
12 | 1 | 0 | 0 | 0 | 0 | 1 | 0.98849 | -0.22021 | 0.4 | 1 | 1.1 | 0.9
41 | 1 | 0.021098 | 0.0052876 | 0 | 0 | 1 | 0.99861 | -0.026388 | 0.4 | 1 | 1.1 | 0.9
11 | 1 | 0.013957 | 0.003498 | 0 | 0 | 1 | 0.98872 | -0.21687 | 0.4 | 1 | 1.1 | 0.9
32 | 1 | 0.011505 | 0.0028833 | 0 | 0 | 1 | 0.98648 | -0.25924 | 0.4 | 1 | 1.1 | 0.9
14 | 1 | 0 | 0 | 0 | 0 | 1 | 0.9828 | -0.33079 | 0.4 | 1 | 1.1 | 0.9
17 | 1 | 0 | 0 | 0 | 0 | 1 | 0.98239 | -0.33893 | 0.4 | 1 | 1.1 | 0.9
37 | 1 | 0.01094 | 0.0027418 | 0 | 0 | 1 | 0.98291 | -0.32869 | 0.4 | 1 | 1.1 | 0.9
19 | 1 | 0.014075 | 0.0035274 | 0 | 0 | 1 | 0.98227 | -0.34114 | 0.4 | 1 | 1.1 | 0.9
39 | 1 | 0.0091388 | 0.0022904 | 0 | 0 | 1 | 0.99733 | -0.050824 | 0.4 | 1 | 1.1 | 0.9
33 | 1 | 0 | 0 | 0 | 0 | 1 | 0.98413 | -0.30484 | 0.4 | 1 | 1.1 | 0.9
35 | 1 | 0.012217 | 0.003062 | 0 | 0 | 1 | 0.9836 | -0.31532 | 0.4 | 1 | 1.1 | 0.9
38 | 1 | 0.0087661 | 0.002197 | 0 | 0 | 1 | 0.98128 | -0.36063 | 0.4 | 1 | 1.1 | 0.9
31 | 1 | 0 | 0 | 0 | 0 | 1 | 0.98139 | -0.35835 | 0.4 | 1 | 1.1 | 0.9
20 | 1 | 0.0046924 | 0.001176 | 0 | 0 | 1 | 0.98921 | -0.20737 | 0.4 | 1 | 1.1 | 0.9
21 | 1 | 0.003487 | 0.00087392 | 0 | 0 | 1 | 0.98937 | -0.20431 | 0.4 | 1 | 1.1 | 0.9
27 | 1 | 0.014936 | 0.0037432 | 0 | 0 | 1 | 0.98065 | -0.37295 | 0.4 | 1 | 1.1 | 0.9
29 | 1 | 0 | 0 | 0 | 0 | 1 | 0.98098 | -0.3664 | 0.4 | 1 | 1.1 | 0.9
36 | 1 | 0.010893 | 0.0027301 | 0 | 0 | 1 | 0.98188 | -0.34878 | 0.4 | 1 | 1.1 | 0.9
34 | 1 | 0.017592 | 0.004409 | 0 | 0 | 1 | 0.98335 | -0.32004 | 0.4 | 1 | 1.1 | 0.9
40 | 1 | 0.0088936 | 0.002229 | 0 | 0 | 1 | 0.99645 | -0.06768 | 0.4 | 1 | 1.1 | 0.9

## generator_data
GEN_BUS | PG | QG | QMAX | QMIN | VG | MBASE | GEN_STATUS | PMAX | PMIN
43 | 0.36579 | 0.093021 | 10 | -10 | 1 | 100 | 1 | 10 | 0

## branch_data
F_BUS | T_BUS | BR_R | BR_X | BR_B | RATE_A | RATE_B | RATE_C | TAP | SHIFT | BR_STATUS | ANGMIN | ANGMAX | P_in | Q_in | P_out | Q_out
1 | 2 | 0.22829 | 0.1461 | 3.8335e-10 | 0 | 0 | 0 | 0 | 0 | 1 | -90 | 90 | 0.052736 | 0.013244 | -0.052729 | -0.01324
1 | 3 | 0.85103 | 0.54466 | 1.4291e-09 | 0 | 0 | 0 | 0 | 0 | 1 | -90 | 90 | -0.063133 | -0.01585 | 0.06317 | 0.015873
2 | 4 | 1.1884 | 0.76056 | 1.9956e-09 | 0 | 0 | 0 | 0 | 0 | 1 | -90 | 90 | 0.044904 | 0.011278 | -0.044878 | -0.011262
3 | 5 | 2.0626 | 1.3201 | 3.4636e-09 | 0 | 0 | 0 | 0 | 0 | 1 | -90 | 90 | -0.13301 | -0.03348 | 0.1334 | 0.033732
3 | 6 | 1.4708 | 0.9413 | 2.4698e-09 | 0 | 0 | 0 | 0 | 0 | 1 | -90 | 90 | 0.069837 | 0.017607 | -0.06976 | -0.017557
4 | 25 | 1.5664 | 1.0025 | 2.6304e-09 | 0 | 0 | 0 | 0 | 0 | 1 | -90 | 90 | 0.0043994 | 0.0011025 | -0.0043991 | -0.0011025
4 | 26 | 2.1502 | 1.3761 | 3.6107e-09 | 0 | 0 | 0 | 0 | 0 | 1 | -90 | 90 | 0.032292 | 0.0081069 | -0.032268 | -0.0080917
4 | 24 | 3.4194 | 2.1884 | 5.7421e-09 | 0 | 0 | 0 | 0 | 0 | 1 | -90 | 90 | 0.008186 | 0.0020524 | -0.0081835 | -0.0020513
5 | 44 | 0.22107 | 0.14148 | 7.4246e-10 | 0 | 0 | 0 | 0 | 0 | 1 | -90 | 90 | -0.14353 | -0.036269 | 0.14358 | 0.036301
6 | 15 | 2.2575 | 1.4448 | 3.791e-09 | 0 | 0 | 0 | 0 | 0 | 1 | -90 | 90 | 0.059999 | 0.015111 | -0.05991 | -0.015055
6 | 46 | 1.8405 | 1.1779 | 3.0906e-09 | 0 | 0 | 0 | 0 | 0 | 1 | -90 | 90 | 0.009761 | 0.0024468 | -0.0097591 | -0.0024459
26 | 45 | 1.2676 | 0.81123 | 2.1286e-09 | 0 | 0 | 0 | 0 | 0 | 1 | -90 | 90 | 0.027299 | 0.0068463 | -0.027288 | -0.00684
24 | 23 | 1.4685 | 0.93982 | 2.466e-09 | 0 | 0 | 0 | 0 | 0 | 1 | -90 | 90 | 0.0081835 | 0.0020513 | -0.0081824 | -0.0020509
44 | 42 | 0.26831 | 0.17172 | 1.3517e-09 | 0 | 0 | 0 | 0 | 0 | 1 | -90 | 90 | -0.15741 | -0.039767 | 0.15748 | 0.039813
15 | 18 | 2.6281 | 1.682 | 4.4132e-09 | 0 | 0 | 0 | 0 | 0 | 1 | -90 | 90 | 0.05991 | 0.015055 | -0.059808 | -0.014989
45 | 11 | 1.2692 | 0.81231 | 2.1314e-09 | 0 | 0 | 0 | 0 | 0 | 1 | -90 | 90 | 0.01396 | 0.0034995 | -0.013957 | -0.003498
23 | 21 | 3.2516 | 2.081 | 5.4603e-09 | 0 | 0 | 0 | 0 | 0 | 1 | -90 | 90 | 0.0081824 | 0.0020509 | -0.00818 | -0.0020499
42 | 40 | 0.42476 | 0.27185 | 2.1399e-09 | 0 | 0 | 0 | 0 | 0 | 1 | -90 | 90 | -0.16811 | -0.042477 | 0.16824 | 0.04256
47 | 43 | 1.0107 | 0.64687 | 1.6973e-09 | 0 | 0 | 0 | 0 | 0 | 1 | -90 | 90 | -0.010702 | -0.0026822 | 0.010703 | 0.0026828
43 | 41 | 0.34442 | 0.22043 | 1.7351e-09 | 0 | 0 | 0 | 0 | 0 | 1 | -90 | 90 | 0.3464 | 0.088163 | -0.34596 | -0.087882
7 | 8 | 1.2862 | 0.82318 | 2.1599e-09 | 0 | 0 | 0 | 0 | 0 | 1 | -90 | 90 | -0.12438 | -0.031531 | 0.12459 | 0.031668
7 | 9 | 1.8299 | 1.1712 | 3.0729e-09 | 0 | 0 | 0 | 0 | 0 | 1 | -90 | 90 | 0.10186 | 0.025887 | -0.10165 | -0.025756
8 | 10 | 0.82982 | 0.53108 | 1.3935e-09 | 0 | 0 | 0 | 0 | 0 | 1 | -90 | 90 | -0.13772 | -0.034959 | 0.13789 | 0.035068
9 | 12 | 1.7285 | 1.1062 | 2.9026e-09 | 0 | 0 | 0 | 0 | 0 | 1 | -90 | 90 | 0.10165 | 0.025756 | -0.10146 | -0.025633
10 | 41 | 1.6569 | 1.0604 | 2.7823e-09 | 0 | 0 | 0 | 0 | 0 | 1 | -90 | 90 | -0.13789 | -0.035068 | 0.13823 | 0.035284
12 | 32 | 1.6901 | 1.0816 | 2.8381e-09 | 0 | 0 | 0 | 0 | 0 | 1 | -90 | 90 | 0.10146 | 0.025633 | -0.10127 | -0.025512
41 | 39 | 0.58883 | 0.37685 | 2.9664e-09 | 0 | 0 | 0 | 0 | 0 | 1 | -90 | 90 | 0.18663 | 0.04731 | -0.18642 | -0.047171
32 | 33 | 2.219 | 1.4201 | 3.7262e-09 | 0 | 0 | 0 | 0 | 0 | 1 | -90 | 90 | 0.089764 | 0.022629 | -0.089569 | -0.022504
14 | 17 | 2.5029 | 1.6019 | 4.2031e-09 | 0 | 0 | 0 | 0 | 0 | 1 | -90 | 90 | 0.014081 | 0.0035314 | -0.014076 | -0.0035283
14 | 37 | 0.64729 | 0.41427 | 1.087e-09 | 0 | 0 | 0 | 0 | 0 | 1 | -90 | 90 | -0.014081 | -0.0035314 | 0.014083 | 0.0035322
17 | 19 | 0.6794 | 0.43481 | 1.1409e-09 | 0 | 0 | 0 | 0 | 0 | 1 | -90 | 90 | 0.014076 | 0.0035283 | -0.014075 | -0.0035275
37 | 35 | 2.3152 | 1.4817 | 3.8879e-09 | 0 | 0 | 0 | 0 | 0 | 1 | -90 | 90 | -0.025023 | -0.0062741 | 0.025039 | 0.0062839
39 | 40 | 0.42634 | 0.27286 | 2.1478e-09 | 0 | 0 | 0 | 0 | 0 | 1 | -90 | 90 | 0.17728 | 0.04488 | -0.17713 | -0.044789
33 | 34 | 1.2639 | 0.8089 | 2.1224e-09 | 0 | 0 | 0 | 0 | 0 | 1 | -90 | 90 | 0.052294 | 0.013146 | -0.052256 | -0.013122
33 | 35 | 1.2216 | 0.78184 | 2.0514e-09 | 0 | 0 | 0 | 0 | 0 | 1 | -90 | 90 | 0.037275 | 0.0093576 | -0.037256 | -0.0093459
38 | 31 | 1.1217 | 0.71791 | 1.8837e-09 | 0 | 0 | 0 | 0 | 0 | 1 | -90 | 90 | -0.008766 | -0.002197 | 0.008767 | 0.0021975
31 | 36 | 1.745 | 1.1168 | 2.9304e-09 | 0 | 0 | 0 | 0 | 0 | 1 | -90 | 90 | -0.023713 | -0.0059467 | 0.023724 | 0.0059533
31 | 29 | 2.3243 | 1.4875 | 3.9031e-09 | 0 | 0 | 0 | 0 | 0 | 1 | -90 | 90 | 0.014946 | 0.0037492 | -0.01494 | -0.0037459
20 | 21 | 2.8591 | 1.8298 | 4.8011e-09 | 0 | 0 | 0 | 0 | 0 | 1 | -90 | 90 | -0.0046924 | -0.001176 | 0.0046931 | 0.001176
27 | 29 | 1.8908 | 1.2101 | 3.1752e-09 | 0 | 0 | 0 | 0 | 0 | 1 | -90 | 90 | -0.014935 | -0.0037433 | 0.01494 | 0.0037459
36 | 34 | 3.5942 | 2.3003 | 6.0356e-09 | 0 | 0 | 0 | 0 | 0 | 1 | -90 | 90 | -0.034617 | -0.0086835 | 0.034664 | 0.0087133