## bus_data
BUS_I | BUS_TYPE | Pd | Qd | Gs | Bs | area | Vm | Va | baseKV | zone | Vmax | Vmin
1 | 1 | 0.016626 | 0.0041668 | 0 | 0 | 1 | 0.99084 | -0.1764 | 0.4 | 1 | 1.1 | 0.9
2 | 1 | 0.019248 | 0.0048241 | 0 | 0 | 1 | 0.99114 | -0.17056 | 0.4 | 1 | 1.1 | 0.9
3 | 1 | 0.057413 | 0.014389 | 0 | 0 | 1 | 0.99188 | -0.15619 | 0.4 | 1 | 1.1 | 0.9
14 | 1 | 0 | 0 | 0 | 0 | 1 | 0.99376 | -0.11988 | 0.4 | 1 | 1.1 | 0.9
19 | 1 | 0.046538 | 0.011664 | 0 | 0 | 1 | 0.99501 | -0.095699 | 0.4 | 1 | 1.1 | 0.9
4 | 1 | 0.077783 | 0.019494 | 0 | 0 | 1 | 0.99768 | -0.043989 | 0.4 | 1 | 1.1 | 0.9
5 | 1 | 0.04893 | 0.012263 | 0 | 0 | 1 | 0.99507 | -0.093685 | 0.4 | 1 | 1.1 | 0.9
6 | 3 | 0 | 0 | 0 | 0 | 1 | 1 | 0 | 0.4 | 1 | 1.1 | 0.9
7 | 1 | 0 | 0 | 0 | 0 | 1 | 0.99241 | -0.14426 | 0.4 | 1 | 1.1 | 0.9
8 | 1 | 0.038573 | 0.0096673 | 0 | 0 | 1 | 0.998 | -0.038203 | 0.4 | 1 | 1.1 | 0.9
13 | 1 | 0 | 0 | 0 | 0 | 1 | 0.99117 | -0.16799 | 0.4 | 1 | 1.1 | 0.9
9 | 1 | 0.022804 | 0.0057152 | 0 | 0 | 1 | 0.97651 | -0.45214 | 0.4 | 1 | 1.1 | 0.9
10 | 1 | 0 | 0 | 0 | 0 | 1 | 0.97755 | -0.43156 | 0.4 | 1 | 1.1 | 0.9
11 | 1 | 0 | 0 | 0 | 0 | 1 | 0.98243 | -0.33677 | 0.4 | 1 | 1.1 | 0.9
12 | 1 | 0 | 0 | 0 | 0 | 1 | 0.97622 | -0.45771 | 0.4 | 1 | 1.1 | 0.9
16 | 1 | 0 | 0 | 0 | 0 | 1 | 0.97506 | -0.48026 | 0.4 | 1 | 1.1 | 0.9
22 | 1 | 0.015512 | 0.0038876 | 0 | 0 | 1 | 0.98407 | -0.30497 | 0.4 | 1 | 1.1 | 0.9
20 | 1 | 0.042485 | 0.010648 | 0 | 0 | 1 | 0.98217 | -0.34186 | 0.4 | 1 | 1.1 | 0.9
23 | 1 | 0.0090501 | 0.0022682 | 0 | 0 | 1 | 0.9759 | -0.46408 | 0.4 | 1 | 1.1 | 0.9
24 | 1 | 0.077084 | 0.019319 | 0 | 0 | 1 | 0.9875 | -0.23859 | 0.4 | 1 | 1.1 | 0.9
18 | 1 | 0.067491 | 0.016915 | 0 | 0 | 1 | 0.97063 | -0.56759 | 0.4 | 1 | 1.1 | 0.9
25 | 1 | 0.017288 | 0.0043329 | 0 | 0 | 1 | 0.98526 | -0.28195 | 0.4 | 1 | 1.1 | 0.9
21 | 1 | 0.015234 | 0.0038179 | 0 | 0 | 1 | 0.98211 | -0.34301 | 0.4 | 1 | 1.1 | 0.9

## generator_data
GEN_BUS | PG | QG | QMAX | QMIN | VG | MBASE | GEN_STATUS | PMAX | PMIN
6 | 0.57835 | 0.14739 | 10 | -10 | 1 | 100 | 1 | 10 | 0

## branch_data
F_BUS | T_BUS | BR_R | BR_X | BR_B | RATE_A | RATE_B | RATE_C | TAP | SHIFT | BR_STATUS | ANGMIN | ANGMAX | P_in | Q_in | P_out | Q_out
1 | 2 | 1.5441 | 0.98823 | 2.593e-09 | 0 | 0 | 0 | 0 | 0 | 1 | -90 | 90 | -0.016626 | -0.0041668 | 0.01663 | 0.0041695
2 | 3 | 1.7659 | 1.1302 | 2.9654e-09 | 0 | 0 | 0 | 0 | 0 | 1 | -90 | 90 | -0.035879 | -0.0089936 | 0.035903 | 0.009009
3 | 14 | 1.7196 | 1.1006 | 2.8877e-09 | 0 | 0 | 0 | 0 | 0 | 1 | -90 | 90 | -0.093316 | -0.023398 | 0.093478 | 0.023501
14 | 19 | 1.1487 | 0.73519 | 1.929e-09 | 0 | 0 | 0 | 0 | 0 | 1 | -90 | 90 | -0.093478 | -0.023501 | 0.093586 | 0.02357
19 | 8 | 1.8303 | 1.1714 | 3.0735e-09 | 0 | 0 | 0 | 0 | 0 | 1 | -90 | 90 | -0.14012 | -0.035234 | 0.14051 | 0.035481
4 | 5 | 0.70004 | 0.44803 | 3.5267e-09 | 0 | 0 | 0 | 0 | 0 | 1 | -90 | 90 | 0.32031 | 0.081996 | -0.31954 | -0.081504
4 | 6 | 0.49969 | 0.3198 | 2.5173e-09 | 0 | 0 | 0 | 0 | 0 | 1 | -90 | 90 | -0.39809 | -0.10149 | 0.39894 | 0.10203
5 | 7 | 0.8386 | 0.53671 | 4.2247e-09 | 0 | 0 | 0 | 0 | 0 | 1 | -90 | 90 | 0.27061 | 0.069241 | -0.26995 | -0.068819
6 | 8 | 0.95793 | 0.61307 | 3.2172e-09 | 0 | 0 | 0 | 0 | 0 | 1 | -90 | 90 | 0.17941 | 0.045358 | -0.17908 | -0.045148
7 | 13 | 0.39193 | 0.25083 | 1.9744e-09 | 0 | 0 | 0 | 0 | 0 | 1 | -90 | 90 | 0.26995 | 0.068819 | -0.26964 | -0.068621
13 | 24 | 1.1602 | 0.74253 | 5.8449e-09 | 0 | 0 | 0 | 0 | 0 | 1 | -90 | 90 | 0.26964 | 0.068621 | -0.26873 | -0.068037
9 | 10 | 3.8622 | 2.4718 | 6.4857e-09 | 0 | 0 | 0 | 0 | 0 | 1 | -90 | 90 | -0.022804 | -0.0057152 | 0.022826 | 0.0057289
10 | 11 | 4.1068 | 2.6284 | 6.8964e-09 | 0 | 0 | 0 | 0 | 0 | 1 | -90 | 90 | -0.099822 | -0.025199 | 0.10028 | 0.02549
10 | 12 | 12.3561 | 7.9079 | 2.0749e-08 | 0 | 0 | 0 | 0 | 0 | 1 | -90 | 90 | 0.0090642 | 0.0022747 | -0.0090529 | -0.0022695
10 | 16 | 3.0833 | 1.9733 | 5.1777e-09 | 0 | 0 | 0 | 0 | 0 | 1 | -90 | 90 | 0.067931 | 0.017195 | -0.067773 | -0.017094
11 | 22 | 0.87722 | 0.56142 | 2.9462e-09 | 0 | 0 | 0 | 0 | 0 | 1 | -90 | 90 | -0.15801 | -0.039965 | 0.15825 | 0.040119
11 | 20 | 0.38152 | 0.24417 | 6.4067e-10 | 0 | 0 | 0 | 0 | 0 | 1 | -90 | 90 | 0.057734 | 0.014475 | -0.05772 | -0.014466
12 | 23 | 3.0072 | 1.9246 | 5.05e-09 | 0 | 0 | 0 | 0 | 0 | 1 | -90 | 90 | 0.0090529 | 0.0022695 | -0.0090501 | -0.0022682
16 | 18 | 5.4886 | 3.5127 | 9.2169e-09 | 0 | 0 | 0 | 0 | 0 | 1 | -90 | 90 | 0.067773 | 0.017094 | -0.067491 | -0.016915
22 | 25 | 0.57975 | 0.37104 | 2.9207e-09 | 0 | 0 | 0 | 0 | 0 | 1 | -90 | 90 | -0.17376 | -0.044007 | 0.17396 | 0.04413
20 | 21 | 0.32736 | 0.20951 | 5.4972e-10 | 0 | 0 | 0 | 0 | 0 | 1 | -90 | 90 | 0.015235 | 0.0038184 | -0.015234 | -0.0038179
24 | 25 | 0.99577 | 0.6373 | 5.0165e-09 | 0 | 0 | 0 | 0 | 0 | 1 | -90 | 90 | 0.19164 | 0.048717 | -0.19124 | -0.048462