## bus_data
BUS_I | BUS_TYPE | Pd | Qd | Gs | Bs | area | Vm | Va | baseKV | zone | Vmax | Vmin
1 | 1 | 0.012855 | 0.0032219 | 0 | 0 | 1 | 0.98016 | -0.37961 | 0.4 | 1 | 1.1 | 0.9
2 | 1 | 0 | 0 | 0 | 0 | 1 | 0.98102 | -0.36293 | 0.4 | 1 | 1.1 | 0.9
3 | 1 | 0 | 0 | 0 | 0 | 1 | 0.97891 | -0.40398 | 0.4 | 1 | 1.1 | 0.9
4 | 1 | 0.028535 | 0.0071515 | 0 | 0 | 1 | 0.98406 | -0.30391 | 0.4 | 1 | 1.1 | 0.9
5 | 1 | 0 | 0 | 0 | 0 | 1 | 0.9793 | -0.39644 | 0.4 | 1 | 1.1 | 0.9
6 | 1 | 0.022002 | 0.0055141 | 0 | 0 | 1 | 0.97862 | -0.40953 | 0.4 | 1 | 1.1 | 0.9
38 | 1 | 0.018176 | 0.0045553 | 0 | 0 | 1 | 0.98676 | -0.25174 | 0.4 | 1 | 1.1 | 0.9
35 | 1 | 0.029111 | 0.007296 | 0 | 0 | 1 | 0.97887 | -0.40489 | 0.4 | 1 | 1.1 | 0.9
34 | 1 | 0.02279 | 0.0057118 | 0 | 0 | 1 | 0.97848 | -0.41264 | 0.4 | 1 | 1.1 | 0.9
12 | 1 | 0 | 0 | 0 | 0 | 1 | 0.97639 | -0.45316 | 0.4 | 1 | 1.1 | 0.9
39 | 1 | 0.017499 | 0.0043856 | 0 | 0 | 1 | 0.98903 | -0.2081 | 0.4 | 1 | 1.1 | 0.9
13 | 1 | 0.016323 | 0.004091 | 0 | 0 | 1 | 0.9759 | -0.46278 | 0.4 | 1 | 1.1 | 0.9
7 | 1 | 0.03862 | 0.0096791 | 0 | 0 | 1 | 0.97093 | -0.56075 | 0.4 | 1 | 1.1 | 0.9
8 | 1 | 0.034292 | 0.0085943 | 0 | 0 | 1 | 0.9718 | -0.54355 | 0.4 | 1 | 1.1 | 0.9
9 | 1 | 0 | 0 | 0 | 0 | 1 | 0.97195 | -0.54052 | 0.4 | 1 | 1.1 | 0.9
10 | 1 | 0.021352 | 0.0053513 | 0 | 0 | 1 | 0.97072 | -0.56483 | 0.4 | 1 | 1.1 | 0.9
11 | 1 | 0 | 0 | 0 | 0 | 1 | 0.97404 | -0.49933 | 0.4 | 1 | 1.1 | 0.9
14 | 1 | 0.010757 | 0.002696 | 0 | 0 | 1 | 0.99782 | -0.04136 | 0.4 | 1 | 1.1 | 0.9
15 | 1 | 0 | 0 | 0 | 0 | 1 | 0.99673 | -0.062273 | 0.4 | 1 | 1.1 | 0.9
16 | 1 | 0 | 0 | 0 | 0 | 1 | 0.99925 | -0.01422 | 0.4 | 1 | 1.1 | 0.9
17 | 1 | 0.010986 | 0.0027534 | 0 | 0 | 1 | 0.9966 | -0.064666 | 0.4 | 1 | 1.1 | 0.9
18 | 1 | 0.010079 | 0.002526 | 0 | 0 | 1 | 0.9959 | -0.078062 | 0.4 | 1 | 1.1 | 0.9
19 | 1 | 0.024995 | 0.0062644 | 0 | 0 | 1 | 0.99768 | -0.044501 | 0.4 | 1 | 1.1 | 0.9
20 | 3 | 0 | 0 | 0 | 0 | 1 | 1 | 0 | 0.4 | 1 | 1.1 | 0.9
28 | 1 | 0.037202 | 0.0093236 | 0 | 0 | 1 | 0.99404 | -0.11352 | 0.4 | 1 | 1.1 | 0.9
22 | 1 | 0.018328 | 0.0045934 | 0 | 0 | 1 | 0.99668 | -0.063711 | 0.4 | 1 | 1.1 | 0.9
41 | 1 | 0.015473 | 0.003878 | 0 | 0 | 1 | 0.99935 | -0.012579 | 0.4 | 1 | 1.1 | 0.9
36 | 1 | 0 | 0 | 0 | 0 | 1 | 0.99318 | -0.12874 | 0.4 | 1 | 1.1 | 0.9
26 | 1 | 0 | 0 | 0 | 0 | 1 | 0.99045 | -0.18233 | 0.4 | 1 | 1.1 | 0.9
21 | 1 | 0.031068 | 0.0077864 | 0 | 0 | 1 | 0.99584 | -0.079953 | 0.4 | 1 | 1.1 | 0.9
37 | 1 | 0 | 0 | 0 | 0 | 1 | 0.99029 | -0.18393 | 0.4 | 1 | 1.1 | 0.9
33 | 1 | 0.012798 | 0.0032075 | 0 | 0 | 1 | 0.98332 | -0.32041 | 0.4 | 1 | 1.1 | 0.9
32 | 1 | 0.013958 | 0.0034981 | 0 | 0 | 1 | 0.9836 | -0.31496 | 0.4 | 1 | 1.1 | 0.9
25 | 1 | 0.024683 | 0.0061862 | 0 | 0 | 1 | 0.98501 | -0.28749 | 0.4 | 1 | 1.1 | 0.9
27 | 1 | 0 | 0 | 0 | 0 | 1 | 0.98409 | -0.30539 | 0.4 | 1 | 1.1 | 0.9
29 | 1 | 0 | 0 | 0 | 0 | 1 | 0.99027 | -0.18583 | 0.4 | 1 | 1.1 | 0.9
30 | 1 | 0 | 0 | 0 | 0 | 1 | 0.98084 | -0.36863 | 0.4 | 1 | 1.1 | 0.9
31 | 1 | 0 | 0 | 0 | 0 | 1 | 0.98403 | -0.30651 | 0.4 | 1 | 1.1 | 0.9
40 | 1 | 0.0088597 | 0.0022204 | 0 | 0 | 1 | 0.99001 | -0.19083 | 0.4 | 1 | 1.1 | 0.9
42 | 1 | 0.068154 | 0.017081 | 0 | 0 | 1 | 0.97942 | -0.39648 | 0.4 | 1 | 1.1 | 0.9

## generator_data
GEN_BUS | PG | QG | QMAX | QMIN | VG | MBASE | GEN_STATUS | PMAX | PMIN
20 | 0.55704 | 0.14277 | 10 | -10 | 1 | 100 | 1 | 10 | 0

## branch_data
F_BUS | T_BUS | BR_R | BR_X | BR_B | RATE_A | RATE_B | RATE_C | TAP | SHIFT | BR_STATUS | ANGMIN | ANGMAX | P_in | Q_in | P_out | Q_out
1 | 2 | 0.49441 | 0.31642 | 1.6605e-09 | 0 | 0 | 0 | 0 | 0 | 1 | -90 | 90 | -0.14634 | -0.037021 | 0.14645 | 0.037096
1 | 3 | 0.79019 | 0.50572 | 2.6539e-09 | 0 | 0 | 0 | 0 | 0 | 1 | -90 | 90 | 0.13348 | 0.033799 | -0.13333 | -0.0337
2 | 4 | 1.2941 | 0.82821 | 4.3462e-09 | 0 | 0 | 0 | 0 | 0 | 1 | -90 | 90 | -0.19847 | -0.050174 | 0.19903 | 0.050535
2 | 5 | 2.7804 | 1.7795 | 4.669e-09 | 0 | 0 | 0 | 0 | 0 | 1 | -90 | 90 | 0.052014 | 0.013079 | -0.051931 | -0.013026
3 | 6 | 0.18001 | 0.11521 | 3.0229e-10 | 0 | 0 | 0 | 0 | 0 | 1 | -90 | 90 | 0.13333 | 0.0337 | -0.13329 | -0.033677
4 | 38 | 1.0052 | 0.64334 | 3.3761e-09 | 0 | 0 | 0 | 0 | 0 | 1 | -90 | 90 | -0.22757 | -0.057686 | 0.22814 | 0.058052
5 | 35 | 1.2465 | 0.79777 | 2.0932e-09 | 0 | 0 | 0 | 0 | 0 | 1 | -90 | 90 | 0.029123 | 0.0073033 | -0.029111 | -0.007296
5 | 34 | 3.0517 | 1.9531 | 5.1247e-09 | 0 | 0 | 0 | 0 | 0 | 1 | -90 | 90 | 0.022808 | 0.0057226 | -0.02279 | -0.0057118
6 | 12 | 1.6897 | 1.0814 | 2.8374e-09 | 0 | 0 | 0 | 0 | 0 | 1 | -90 | 90 | 0.11129 | 0.028163 | -0.11106 | -0.028014
38 | 39 | 0.78224 | 0.50063 | 2.6272e-09 | 0 | 0 | 0 | 0 | 0 | 1 | -90 | 90 | -0.24631 | -0.062607 | 0.24683 | 0.062939
12 | 13 | 0.37151 | 0.23777 | 6.2387e-10 | 0 | 0 | 0 | 0 | 0 | 1 | -90 | 90 | 0.11106 | 0.028014 | -0.111 | -0.027981
39 | 37 | 0.40564 | 0.25961 | 1.3623e-09 | 0 | 0 | 0 | 0 | 0 | 1 | -90 | 90 | -0.26433 | -0.067325 | 0.26464 | 0.067522
13 | 11 | 1.652 | 1.0573 | 2.7741e-09 | 0 | 0 | 0 | 0 | 0 | 1 | -90 | 90 | 0.094682 | 0.023891 | -0.094516 | -0.023785
7 | 8 | 1.8835 | 1.2055 | 3.163e-09 | 0 | 0 | 0 | 0 | 0 | 1 | -90 | 90 | -0.03862 | -0.0096791 | 0.038652 | 0.0096991
8 | 9 | 0.17568 | 0.11244 | 2.9502e-10 | 0 | 0 | 0 | 0 | 0 | 1 | -90 | 90 | -0.072943 | -0.018293 | 0.072954 | 0.0183
9 | 10 | 4.8152 | 3.0817 | 8.0859e-09 | 0 | 0 | 0 | 0 | 0 | 1 | -90 | 90 | 0.021377 | 0.0053664 | -0.021352 | -0.0053513
9 | 11 | 1.8541 | 1.1866 | 3.1135e-09 | 0 | 0 | 0 | 0 | 0 | 1 | -90 | 90 | -0.094331 | -0.023666 | 0.094516 | 0.023785
14 | 15 | 0.49929 | 0.31954 | 1.6769e-09 | 0 | 0 | 0 | 0 | 0 | 1 | -90 | 90 | 0.18877 | 0.048102 | -0.18858 | -0.04798
14 | 16 | 0.61419 | 0.39308 | 2.0628e-09 | 0 | 0 | 0 | 0 | 0 | 1 | -90 | 90 | -0.19952 | -0.050798 | 0.19978 | 0.050965
15 | 17 | 0.96977 | 0.62065 | 1.6285e-09 | 0 | 0 | 0 | 0 | 0 | 1 | -90 | 90 | 0.010987 | 0.002754 | -0.010986 | -0.0027534
15 | 18 | 0.39973 | 0.25583 | 1.3425e-09 | 0 | 0 | 0 | 0 | 0 | 1 | -90 | 90 | 0.17759 | 0.045226 | -0.17745 | -0.04514
16 | 19 | 1.8189 | 1.1641 | 3.0544e-09 | 0 | 0 | 0 | 0 | 0 | 1 | -90 | 90 | 0.074568 | 0.018757 | -0.074461 | -0.018688
16 | 20 | 0.23426 | 0.14993 | 7.8676e-10 | 0 | 0 | 0 | 0 | 0 | 1 | -90 | 90 | -0.27435 | -0.069722 | 0.27454 | 0.069842
18 | 28 | 0.94967 | 0.60779 | 3.1895e-09 | 0 | 0 | 0 | 0 | 0 | 1 | -90 | 90 | 0.16737 | 0.042614 | -0.16709 | -0.042432
19 | 22 | 1.7333 | 1.1093 | 2.9107e-09 | 0 | 0 | 0 | 0 | 0 | 1 | -90 | 90 | 0.049465 | 0.012423 | -0.04942 | -0.012395
20 | 41 | 3.6414 | 2.3305 | 6.1149e-09 | 0 | 0 | 0 | 0 | 0 | 1 | -90 | 90 | 0.015483 | 0.0038833 | -0.015473 | -0.003878
20 | 36 | 2.1911 | 1.4023 | 7.3589e-09 | 0 | 0 | 0 | 0 | 0 | 1 | -90 | 90 | 0.26701 | 0.06904 | -0.26535 | -0.067975
28 | 26 | 2.3639 | 1.5129 | 3.9697e-09 | 0 | 0 | 0 | 0 | 0 | 1 | -90 | 90 | 0.12989 | 0.033108 | -0.12946 | -0.032833
22 | 21 | 2.3258 | 1.4885 | 3.9056e-09 | 0 | 0 | 0 | 0 | 0 | 1 | -90 | 90 | 0.031092 | 0.0078014 | -0.031068 | -0.0077864
36 | 37 | 0.93018 | 0.59531 | 3.124e-09 | 0 | 0 | 0 | 0 | 0 | 1 | -90 | 90 | 0.26535 | 0.067975 | -0.26464 | -0.067522
26 | 29 | 1.7387 | 1.1128 | 2.9197e-09 | 0 | 0 | 0 | 0 | 0 | 1 | -90 | 90 | 0.0088632 | 0.002222 | -0.0088618 | -0.0022214
26 | 25 | 3.8452 | 2.4609 | 6.4571e-09 | 0 | 0 | 0 | 0 | 0 | 1 | -90 | 90 | 0.12059 | 0.030611 | -0.11999 | -0.030224
33 | 32 | 1.8461 | 1.1815 | 3.1001e-09 | 0 | 0 | 0 | 0 | 0 | 1 | -90 | 90 | -0.012798 | -0.0032075 | 0.012802 | 0.0032094
32 | 31 | 1.3704 | 0.87704 | 2.3012e-09 | 0 | 0 | 0 | 0 | 0 | 1 | -90 | 90 | -0.026759 | -0.0067074 | 0.02677 | 0.0067141
25 | 27 | 0.8193 | 0.52435 | 1.3758e-09 | 0 | 0 | 0 | 0 | 0 | 1 | -90 | 90 | 0.095304 | 0.024037 | -0.095222 | -0.023985
27 | 30 | 4.0147 | 2.5694 | 6.7417e-09 | 0 | 0 | 0 | 0 | 0 | 1 | -90 | 90 | 0.068451 | 0.01727 | -0.068244 | -0.017139
27 | 31 | 0.18219 | 0.1166 | 3.0594e-10 | 0 | 0 | 0 | 0 | 0 | 1 | -90 | 90 | 0.026771 | 0.006715 | -0.02677 | -0.0067141
29 | 40 | 2.477 | 1.5853 | 4.1595e-09 | 0 | 0 | 0 | 0 | 0 | 1 | -90 | 90 | 0.0088618 | 0.0022214 | -0.0088597 | -0.0022204
30 | 42 | 1.7594 | 1.126 | 2.9545e-09 | 0 | 0 | 0 | 0 | 0 | 1 | -90 | 90 | 0.068244 | 0.017139 | -0.068154 | -0.017081