## bus_data
BUS_I | BUS_TYPE | Pd | Qd | Gs | Bs | area | Vm | Va | baseKV | zone | Vmax | Vmin
1 | 1 | 0.0047583 | 0.0011926 | 0 | 0 | 1 | 0.99823 | -0.033144 | 0.4 | 1 | 1.1 | 0.9
2 | 1 | 0.0049138 | 0.0012315 | 0 | 0 | 1 | 0.99598 | -0.075505 | 0.4 | 1 | 1.1 | 0.9
3 | 3 | 0 | 0 | 0 | 0 | 1 | 1 | 0 | 0.4 | 1 | 1.1 | 0.9
4 | 1 | 0 | 0 | 0 | 0 | 1 | 0.99385 | -0.11577 | 0.4 | 1 | 1.1 | 0.9
5 | 1 | 0 | 0 | 0 | 0 | 1 | 0.9991 | -0.01709 | 0.4 | 1 | 1.1 | 0.9
8 | 1 | 0.004002 | 0.001003 | 0 | 0 | 1 | 0.99342 | -0.12379 | 0.4 | 1 | 1.1 | 0.9
24 | 1 | 0 | 0 | 0 | 0 | 1 | 0.9968 | -0.061305 | 0.4 | 1 | 1.1 | 0.9
30 | 1 | 0.037307 | 0.0093499 | 0 | 0 | 1 | 0.99277 | -0.13797 | 0.4 | 1 | 1.1 | 0.9
6 | 1 | 0 | 0 | 0 | 0 | 1 | 0.98764 | -0.23691 | 0.4 | 1 | 1.1 | 0.9
27 | 1 | 0 | 0 | 0 | 0 | 1 | 0.98449 | -0.29811 | 0.4 | 1 | 1.1 | 0.9
29 | 1 | 0.032301 | 0.0080954 | 0 | 0 | 1 | 0.98906 | -0.20935 | 0.4 | 1 | 1.1 | 0.9
18 | 1 | 0 | 0 | 0 | 0 | 1 | 0.99342 | -0.12387 | 0.4 | 1 | 1.1 | 0.9
9 | 1 | 0 | 0 | 0 | 0 | 1 | 0.97914 | -0.39829 | 0.4 | 1 | 1.1 | 0.9
11 | 1 | 0 | 0 | 0 | 0 | 1 | 0.97746 | -0.43122 | 0.4 | 1 | 1.1 | 0.9
19 | 1 | 0 | 0 | 0 | 0 | 1 | 0.9897 | -0.19451 | 0.4 | 1 | 1.1 | 0.9
35 | 1 | 0.026957 | 0.006756 | 0 | 0 | 1 | 0.97885 | -0.40399 | 0.4 | 1 | 1.1 | 0.9
10 | 1 | 0 | 0 | 0 | 0 | 1 | 0.97803 | -0.42001 | 0.4 | 1 | 1.1 | 0.9
13 | 1 | 0 | 0 | 0 | 0 | 1 | 0.97339 | -0.51086 | 0.4 | 1 | 1.1 | 0.9
43 | 1 | 0.090024 | 0.022562 | 0 | 0 | 1 | 0.97719 | -0.43666 | 0.4 | 1 | 1.1 | 0.9
12 | 1 | 0 | 0 | 0 | 0 | 1 | 0.97168 | -0.54473 | 0.4 | 1 | 1.1 | 0.9
33 | 1 | 0.067029 | 0.016799 | 0 | 0 | 1 | 0.97191 | -0.54022 | 0.4 | 1 | 1.1 | 0.9
32 | 1 | 0.018545 | 0.0046478 | 0 | 0 | 1 | 0.9715 | -0.54832 | 0.4 | 1 | 1.1 | 0.9
17 | 1 | 0 | 0 | 0 | 0 | 1 | 0.97156 | -0.54715 | 0.4 | 1 | 1.1 | 0.9
14 | 1 | 0 | 0 | 0 | 0 | 1 | 0.97112 | -0.55581 | 0.4 | 1 | 1.1 | 0.9
37 | 1 | 0 | 0 | 0 | 0 | 1 | 0.97144 | -0.54939 | 0.4 | 1 | 1.1 | 0.9
36 | 1 | 0.044706 | 0.011204 | 0 | 0 | 1 | 0.97094 | -0.5594 | 0.4 | 1 | 1.1 | 0.9
16 | 1 | 0 | 0 | 0 | 0 | 1 | 0.97129 | -0.55241 | 0.4 | 1 | 1.1 | 0.9
41 | 1 | 0.0060994 | 0.0015287 | 0 | 0 | 1 | 0.9712 | -0.55415 | 0.4 | 1 | 1.1 | 0.9
40 | 1 | 0.016439 | 0.00412 | 0 | 0 | 1 | 0.97112 | -0.55584 | 0.4 | 1 | 1.1 | 0.9
20 | 1 | 0 | 0 | 0 | 0 | 1 | 0.99179 | -0.15483 | 0.4 | 1 | 1.1 | 0.9
42 | 1 | 0.010857 | 0.002721 | 0 | 0 | 1 | 0.99079 | -0.17386 | 0.4 | 1 | 1.1 | 0.9
31 | 1 | 0.025554 | 0.0064045 | 0 | 0 | 1 | 0.99623 | -0.072254 | 0.4 | 1 | 1.1 | 0.9
34 | 1 | 0.015071 | 0.0037772 | 0 | 0 | 1 | 0.98423 | -0.30321 | 0.4 | 1 | 1.1 | 0.9
23 | 1 | 0 | 0 | 0 | 0 | 1 | 0.98391 | -0.30947 | 0.4 | 1 | 1.1 | 0.9
38 | 1 | 0.038129 | 0.009556 | 0 | 0 | 1 | 0.9712 | -0.55416 | 0.4 | 1 | 1.1 | 0.9
21 | 1 | 0.035861 | 0.0089875 | 0 | 0 | 1 | 0.98311 | -0.32511 | 0.4 | 1 | 1.1 | 0.9
28 | 1 | 0.051265 | 0.012848 | 0 | 0 | 1 | 0.98273 | -0.33242 | 0.4 | 1 | 1.1 | 0.9
39 | 1 | 0.0074494 | 0.001867 | 0 | 0 | 1 | 0.97112 | -0.55577 | 0.4 | 1 | 1.1 | 0.9

## generator_data
GEN_BUS | PG | QG | QMAX | QMIN | VG | MBASE | GEN_STATUS | PMAX | PMIN
3 | 0.54748 | 0.14118 | 10 | -10 | 1 | 100 | 1 | 10 | 0

## branch_data
F_BUS | T_BUS | BR_R | BR_X | BR_B | RATE_A | RATE_B | RATE_C | TAP | SHIFT | BR_STATUS | ANGMIN | ANGMAX | P_in | Q_in | P_out | Q_out
1 | 2 | 0.56323 | 0.36047 | 2.8374e-09 | 0 | 0 | 0 | 0 | 0 | 1 | -90 | 90 | 0.34253 | 0.08871 | -0.34182 | -0.088258
1 | 3 | 0.43628 | 0.27922 | 2.1979e-09 | 0 | 0 | 0 | 0 | 0 | 1 | -90 | 90 | -0.34728 | -0.089903 | 0.34785 | 0.090263
2 | 4 | 0.54098 | 0.34623 | 2.7254e-09 | 0 | 0 | 0 | 0 | 0 | 1 | -90 | 90 | 0.3369 | 0.087026 | -0.33624 | -0.086604
3 | 5 | 0.38777 | 0.24817 | 1.9535e-09 | 0 | 0 | 0 | 0 | 0 | 1 | -90 | 90 | 0.19963 | 0.050913 | -0.19947 | -0.050808
4 | 8 | 0.10743 | 0.068754 | 5.412e-10 | 0 | 0 | 0 | 0 | 0 | 1 | -90 | 90 | 0.33624 | 0.086604 | -0.33611 | -0.08652
5 | 24 | 7.7231 | 4.9428 | 1.2969e-08 | 0 | 0 | 0 | 0 | 0 | 1 | -90 | 90 | 0.025622 | 0.006446 | -0.025568 | -0.0064127
5 | 30 | 3.128 | 2.0019 | 1.0505e-08 | 0 | 0 | 0 | 0 | 0 | 1 | -90 | 90 | 0.17385 | 0.044362 | -0.17284 | -0.043717
8 | 18 | 0.0010466 | 0.0006698 | 5.2723e-12 | 0 | 0 | 0 | 0 | 0 | 1 | -90 | 90 | 0.33211 | 0.085517 | -0.33211 | -0.085516
24 | 31 | 1.9071 | 1.2205 | 3.2025e-09 | 0 | 0 | 0 | 0 | 0 | 1 | -90 | 90 | 0.025568 | 0.0064127 | -0.025554 | -0.0064045
30 | 29 | 2.3357 | 1.4949 | 3.9223e-09 | 0 | 0 | 0 | 0 | 0 | 1 | -90 | 90 | 0.13553 | 0.034367 | -0.13507 | -0.034071
6 | 27 | 2.6098 | 1.6703 | 4.3825e-09 | 0 | 0 | 0 | 0 | 0 | 1 | -90 | 90 | 0.10263 | 0.025889 | -0.10233 | -0.025698
6 | 29 | 1.1809 | 0.75579 | 1.9831e-09 | 0 | 0 | 0 | 0 | 0 | 1 | -90 | 90 | -0.10263 | -0.025889 | 0.10277 | 0.025976
27 | 34 | 1.4687 | 0.93999 | 2.4664e-09 | 0 | 0 | 0 | 0 | 0 | 1 | -90 | 90 | 0.015075 | 0.0037793 | -0.015071 | -0.0037772
27 | 23 | 0.56602 | 0.36225 | 9.5049e-10 | 0 | 0 | 0 | 0 | 0 | 1 | -90 | 90 | 0.087256 | 0.021918 | -0.087209 | -0.021888
18 | 20 | 0.41914 | 0.26825 | 2.1115e-09 | 0 | 0 | 0 | 0 | 0 | 1 | -90 | 90 | 0.33211 | 0.085516 | -0.33161 | -0.085197
9 | 11 | 1.5693 | 1.0043 | 2.6352e-09 | 0 | 0 | 0 | 0 | 0 | 1 | -90 | 90 | 0.090189 | 0.022667 | -0.090047 | -0.022577
9 | 19 | 2.8065 | 1.7961 | 1.4139e-08 | 0 | 0 | 0 | 0 | 0 | 1 | -90 | 90 | -0.317 | -0.080073 | 0.32013 | 0.082075
9 | 35 | 0.1088 | 0.069629 | 5.4809e-10 | 0 | 0 | 0 | 0 | 0 | 1 | -90 | 90 | 0.22681 | 0.057406 | -0.22675 | -0.057366
11 | 43 | 0.25875 | 0.1656 | 4.3451e-10 | 0 | 0 | 0 | 0 | 0 | 1 | -90 | 90 | 0.090047 | 0.022577 | -0.090024 | -0.022562
19 | 42 | 0.2878 | 0.18419 | 1.4499e-09 | 0 | 0 | 0 | 0 | 0 | 1 | -90 | 90 | -0.32013 | -0.082075 | 0.32045 | 0.08228
35 | 10 | 0.34645 | 0.22173 | 1.7454e-09 | 0 | 0 | 0 | 0 | 0 | 1 | -90 | 90 | 0.19979 | 0.05061 | -0.19964 | -0.050512
10 | 13 | 1.954 | 1.2506 | 9.8438e-09 | 0 | 0 | 0 | 0 | 0 | 1 | -90 | 90 | 0.19964 | 0.050512 | -0.19877 | -0.049959
13 | 17 | 1.3632 | 0.87247 | 6.8678e-09 | 0 | 0 | 0 | 0 | 0 | 1 | -90 | 90 | 0.11307 | 0.028431 | -0.11287 | -0.028307
13 | 33 | 1.4546 | 0.93096 | 2.4427e-09 | 0 | 0 | 0 | 0 | 0 | 1 | -90 | 90 | 0.085701 | 0.021528 | -0.085581 | -0.021451
12 | 33 | 1.0295 | 0.65891 | 1.7289e-09 | 0 | 0 | 0 | 0 | 0 | 1 | -90 | 90 | -0.018548 | -0.0046497 | 0.018552 | 0.0046521
12 | 32 | 0.82019 | 0.52492 | 1.3773e-09 | 0 | 0 | 0 | 0 | 0 | 1 | -90 | 90 | 0.018548 | 0.0046497 | -0.018545 | -0.0046478
17 | 37 | 0.10503 | 0.067217 | 5.291e-10 | 0 | 0 | 0 | 0 | 0 | 1 | -90 | 90 | 0.090326 | 0.022653 | -0.090316 | -0.022647
17 | 40 | 2.2371 | 1.4317 | 3.7566e-09 | 0 | 0 | 0 | 0 | 0 | 1 | -90 | 90 | 0.016446 | 0.004124 | -0.016439 | -0.00412
17 | 16 | 3.6503 | 2.3362 | 6.1298e-09 | 0 | 0 | 0 | 0 | 0 | 1 | -90 | 90 | 0.0061014 | 0.0015292 | -0.0060999 | -0.0015288
14 | 37 | 0.60753 | 0.38882 | 3.0606e-09 | 0 | 0 | 0 | 0 | 0 | 1 | -90 | 90 | -0.044713 | -0.011209 | 0.044727 | 0.011217
14 | 36 | 0.33908 | 0.21701 | 1.7082e-09 | 0 | 0 | 0 | 0 | 0 | 1 | -90 | 90 | 0.044713 | 0.011209 | -0.044706 | -0.011204
37 | 38 | 0.44259 | 0.28326 | 1.4865e-09 | 0 | 0 | 0 | 0 | 0 | 1 | -90 | 90 | 0.045589 | 0.01143 | -0.045579 | -0.011423
16 | 41 | 1.2065 | 0.77214 | 2.026e-09 | 0 | 0 | 0 | 0 | 0 | 1 | -90 | 90 | 0.0060999 | 0.0015288 | -0.0060994 | -0.0015287
20 | 42 | 0.25688 | 0.1644 | 1.2941e-09 | 0 | 0 | 0 | 0 | 0 | 1 | -90 | 90 | 0.33161 | 0.085197 | -0.3313 | -0.085001
23 | 28 | 1.94 | 1.2416 | 3.2578e-09 | 0 | 0 | 0 | 0 | 0 | 1 | -90 | 90 | 0.051321 | 0.012884 | -0.051265 | -0.012848
23 | 21 | 1.8908 | 1.2101 | 3.1751e-09 | 0 | 0 | 0 | 0 | 0 | 1 | -90 | 90 | 0.035887 | 0.0090044 | -0.035861 | -0.0089875
38 | 39 | 0.91452 | 0.58529 | 1.5357e-09 | 0 | 0 | 0 | 0 | 0 | 1 | -90 | 90 | 0.00745 | 0.0018672 | -0.0074494 | -0.001867