## bus_data
BUS_I | BUS_TYPE | Pd | Qd | Gs | Bs | area | Vm | Va | baseKV | zone | Vmax | Vmin
1 | 1 | 0.02031 | 0.0050901 | 0 | 0 | 1 | 0.98279 | -0.33171 | 0.4 | 1 | 1.1 | 0.9
2 | 1 | 0.01602 | 0.0040149 | 0 | 0 | 1 | 0.98255 | -0.33643 | 0.4 | 1 | 1.1 | 0.9
3 | 1 | 0 | 0 | 0 | 0 | 1 | 0.98322 | -0.32327 | 0.4 | 1 | 1.1 | 0.9
4 | 1 | 0.013672 | 0.0034264 | 0 | 0 | 1 | 0.98236 | -0.34017 | 0.4 | 1 | 1.1 | 0.9
5 | 1 | 0.020584 | 0.0051588 | 0 | 0 | 1 | 0.9837 | -0.31401 | 0.4 | 1 | 1.1 | 0.9
12 | 1 | 0 | 0 | 0 | 0 | 1 | 0.9859 | -0.27104 | 0.4 | 1 | 1.1 | 0.9
10 | 1 | 0.030865 | 0.0077356 | 0 | 0 | 1 | 0.98795 | -0.23138 | 0.4 | 1 | 1.1 | 0.9
7 | 1 | 0.041467 | 0.010393 | 0 | 0 | 1 | 0.99099 | -0.17248 | 0.4 | 1 | 1.1 | 0.9
8 | 1 | 0.029998 | 0.0075183 | 0 | 0 | 1 | 0.98927 | -0.20576 | 0.4 | 1 | 1.1 | 0.9
9 | 1 | 0 | 0 | 0 | 0 | 1 | 0.99295 | -0.13471 | 0.4 | 1 | 1.1 | 0.9
11 | 1 | 0 | 0 | 0 | 0 | 1 | 0.99459 | -0.10329 | 0.4 | 1 | 1.1 | 0.9
13 | 1 | 0.028124 | 0.0070484 | 0 | 0 | 1 | 0.9957 | -0.082003 | 0.4 | 1 | 1.1 | 0.9
14 | 1 | 0.053686 | 0.013455 | 0 | 0 | 1 | 0.99777 | -0.042485 | 0.4 | 1 | 1.1 | 0.9
15 | 3 | 0.012346 | 0.0030943 | 0 | 0 | 1 | 1 | 0 | 0.4 | 1 | 1.1 | 0.9
16 | 1 | 0.0096283 | 0.0024131 | 0 | 0 | 1 | 0.99949 | -0.0097374 | 0.4 | 1 | 1.1 | 0.9
17 | 1 | 0.042345 | 0.010613 | 0 | 0 | 1 | 0.99927 | -0.013999 | 0.4 | 1 | 1.1 | 0.9
18 | 1 | 0.041329 | 0.010358 | 0 | 0 | 1 | 0.99767 | -0.0446 | 0.4 | 1 | 1.1 | 0.9
19 | 1 | 0 | 0 | 0 | 0 | 1 | 0.99549 | -0.086343 | 0.4 | 1 | 1.1 | 0.9
20 | 1 | 0.020482 | 0.0051334 | 0 | 0 | 1 | 0.99492 | -0.097344 | 0.4 | 1 | 1.1 | 0.9
21 | 1 | 0 | 0 | 0 | 0 | 1 | 0.99372 | -0.1204 | 0.4 | 1 | 1.1 | 0.9
22 | 1 | 0 | 0 | 0 | 0 | 1 | 0.99168 | -0.15981 | 0.4 | 1 | 1.1 | 0.9
23 | 1 | 0.019707 | 0.0049391 | 0 | 0 | 1 | 0.99037 | -0.18521 | 0.4 | 1 | 1.1 | 0.9
24 | 1 | 0.060603 | 0.015189 | 0 | 0 | 1 | 0.98939 | -0.20414 | 0.4 | 1 | 1.1 | 0.9

## generator_data
GEN_BUS | PG | QG | QMAX | QMIN | VG | MBASE | GEN_STATUS | PMAX | PMIN
15 | 0.46448 | 0.1177 | 10 | -10 | 1 | 100 | 1 | 10 | 0

## branch_data
F_BUS | T_BUS | BR_R | BR_X | BR_B | RATE_A | RATE_B | RATE_C | TAP | SHIFT | BR_STATUS | ANGMIN | ANGMAX | P_in | Q_in | P_out | Q_out
1 | 2 | 0.68668 | 0.43947 | 1.1531e-09 | 0 | 0 | 0 | 0 | 0 | 1 | -90 | 90 | 0.0297 | 0.0074469 | -0.029694 | -0.0074428
1 | 3 | 0.73187 | 0.4684 | 1.229e-09 | 0 | 0 | 0 | 0 | 0 | 1 | -90 | 90 | -0.05001 | -0.012537 | 0.05003 | 0.01255
2 | 4 | 1.1838 | 0.75765 | 1.988e-09 | 0 | 0 | 0 | 0 | 0 | 1 | -90 | 90 | 0.013674 | 0.0034278 | -0.013672 | -0.0034265
3 | 5 | 0.8025 | 0.5136 | 1.3476e-09 | 0 | 0 | 0 | 0 | 0 | 1 | -90 | 90 | -0.05003 | -0.01255 | 0.050052 | 0.012564
5 | 12 | 2.6465 | 1.6938 | 4.4442e-09 | 0 | 0 | 0 | 0 | 0 | 1 | -90 | 90 | -0.070636 | -0.017723 | 0.070781 | 0.017815
12 | 10 | 2.4527 | 1.5697 | 4.1188e-09 | 0 | 0 | 0 | 0 | 0 | 1 | -90 | 90 | -0.070781 | -0.017815 | 0.070915 | 0.017901
10 | 8 | 1.1062 | 0.70799 | 1.8577e-09 | 0 | 0 | 0 | 0 | 0 | 1 | -90 | 90 | -0.10178 | -0.025636 | 0.10191 | 0.025716
7 | 8 | 1.1126 | 0.71205 | 1.8683e-09 | 0 | 0 | 0 | 0 | 0 | 1 | -90 | 90 | 0.13211 | 0.033369 | -0.1319 | -0.033234
7 | 9 | 0.96346 | 0.61662 | 3.2358e-09 | 0 | 0 | 0 | 0 | 0 | 1 | -90 | 90 | -0.17358 | -0.043761 | 0.1739 | 0.043962
9 | 11 | 0.8043 | 0.51475 | 2.7013e-09 | 0 | 0 | 0 | 0 | 0 | 1 | -90 | 90 | -0.1739 | -0.043962 | 0.17416 | 0.04413
11 | 13 | 0.5465 | 0.34976 | 1.8355e-09 | 0 | 0 | 0 | 0 | 0 | 1 | -90 | 90 | -0.17416 | -0.04413 | 0.17434 | 0.044244
13 | 14 | 0.87533 | 0.56021 | 2.9398e-09 | 0 | 0 | 0 | 0 | 0 | 1 | -90 | 90 | -0.20246 | -0.051292 | 0.20285 | 0.051538
14 | 15 | 0.74591 | 0.47738 | 2.5052e-09 | 0 | 0 | 0 | 0 | 0 | 1 | -90 | 90 | -0.25653 | -0.064993 | 0.25706 | 0.065329
15 | 16 | 0.22475 | 0.14384 | 7.5484e-10 | 0 | 0 | 0 | 0 | 0 | 1 | -90 | 90 | 0.19508 | 0.049275 | -0.19499 | -0.049217
16 | 17 | 0.10341 | 0.066184 | 3.4732e-10 | 0 | 0 | 0 | 0 | 0 | 1 | -90 | 90 | 0.18536 | 0.046804 | -0.18533 | -0.046779
17 | 18 | 0.96214 | 0.61577 | 3.2314e-09 | 0 | 0 | 0 | 0 | 0 | 1 | -90 | 90 | 0.14298 | 0.036167 | -0.14277 | -0.036033
18 | 19 | 1.8437 | 1.1799 | 3.096e-09 | 0 | 0 | 0 | 0 | 0 | 1 | -90 | 90 | 0.10144 | 0.025675 | -0.10124 | -0.025546
19 | 20 | 0.48453 | 0.3101 | 8.1366e-10 | 0 | 0 | 0 | 0 | 0 | 1 | -90 | 90 | 0.10124 | 0.025546 | -0.10119 | -0.025511
20 | 21 | 1.2724 | 0.81431 | 2.1366e-09 | 0 | 0 | 0 | 0 | 0 | 1 | -90 | 90 | 0.080703 | 0.020378 | -0.080614 | -0.020321
21 | 22 | 2.1674 | 1.3872 | 3.6397e-09 | 0 | 0 | 0 | 0 | 0 | 1 | -90 | 90 | 0.080614 | 0.020321 | -0.080463 | -0.020225
22 | 23 | 1.3922 | 0.89102 | 2.3379e-09 | 0 | 0 | 0 | 0 | 0 | 1 | -90 | 90 | 0.080463 | 0.020225 | -0.080365 | -0.020163
23 | 24 | 1.3716 | 0.87782 | 2.3033e-09 | 0 | 0 | 0 | 0 | 0 | 1 | -90 | 90 | 0.060658 | 0.015223 | -0.060603 | -0.015189