## bus_data
BUS_I | BUS_TYPE | Pd | Qd | Gs | Bs | area | Vm | Va | baseKV | zone | Vmax | Vmin
1 | 1 | 0.013716 | 0.0034375 | 0 | 0 | 1 | 0.99426 | -0.10986 | 0.4 | 1 | 1.1 | 0.9
2 | 1 | 0 | 0 | 0 | 0 | 1 | 0.99124 | -0.16801 | 0.4 | 1 | 1.1 | 0.9
3 | 1 | 0 | 0 | 0 | 0 | 1 | 0.99588 | -0.0787 | 0.4 | 1 | 1.1 | 0.9
4 | 1 | 0.006924 | 0.0017353 | 0 | 0 | 1 | 0.98997 | -0.19257 | 0.4 | 1 | 1.1 | 0.9
5 | 1 | 0.0028538 | 0.00071524 | 0 | 0 | 1 | 0.99102 | -0.17228 | 0.4 | 1 | 1.1 | 0.9
6 | 1 | 0.018311 | 0.0045891 | 0 | 0 | 1 | 0.99118 | -0.16929 | 0.4 | 1 | 1.1 | 0.9
7 | 1 | 0 | 0 | 0 | 0 | 1 | 0.99616 | -0.073342 | 0.4 | 1 | 1.1 | 0.9
8 | 1 | 0.021724 | 0.0054446 | 0 | 0 | 1 | 0.99545 | -0.087029 | 0.4 | 1 | 1.1 | 0.9
34 | 1 | 0.010457 | 0.0026208 | 0 | 0 | 1 | 0.98963 | -0.19918 | 0.4 | 1 | 1.1 | 0.9
39 | 1 | 0 | 0 | 0 | 0 | 1 | 0.99094 | -0.17381 | 0.4 | 1 | 1.1 | 0.9
19 | 1 | 0 | 0 | 0 | 0 | 1 | 0.99414 | -0.1124 | 0.4 | 1 | 1.1 | 0.9
16 | 1 | 0.0089004 | 0.0022306 | 0 | 0 | 1 | 0.99763 | -0.045195 | 0.4 | 1 | 1.1 | 0.9
24 | 1 | 0 | 0 | 0 | 0 | 1 | 0.98804 | -0.22996 | 0.4 | 1 | 1.1 | 0.9
38 | 1 | 0.0088982 | 0.0022301 | 0 | 0 | 1 | 0.99085 | -0.17565 | 0.4 | 1 | 1.1 | 0.9
37 | 1 | 0 | 0 | 0 | 0 | 1 | 0.98627 | -0.26458 | 0.4 | 1 | 1.1 | 0.9
25 | 1 | 0 | 0 | 0 | 0 | 1 | 0.98659 | -0.25818 | 0.4 | 1 | 1.1 | 0.9
36 | 1 | 0 | 0 | 0 | 0 | 1 | 0.98589 | -0.27192 | 0.4 | 1 | 1.1 | 0.9
30 | 1 | 0 | 0 | 0 | 0 | 1 | 0.99356 | -0.12343 | 0.4 | 1 | 1.1 | 0.9
41 | 1 | 0.012687 | 0.0031797 | 0 | 0 | 1 | 0.99399 | -0.11517 | 0.4 | 1 | 1.1 | 0.9
17 | 1 | 0.01369 | 0.0034312 | 0 | 0 | 1 | 0.99863 | -0.026184 | 0.4 | 1 | 1.1 | 0.9
9 | 1 | 0.012664 | 0.0031739 | 0 | 0 | 1 | 0.99234 | -0.1472 | 0.4 | 1 | 1.1 | 0.9
10 | 1 | 0.003633 | 0.0009105 | 0 | 0 | 1 | 0.99224 | -0.14912 | 0.4 | 1 | 1.1 | 0.9
11 | 1 | 0 | 0 | 0 | 0 | 1 | 0.99262 | -0.14169 | 0.4 | 1 | 1.1 | 0.9
13 | 1 | 0.012185 | 0.0030538 | 0 | 0 | 1 | 0.99278 | -0.13864 | 0.4 | 1 | 1.1 | 0.9
14 | 1 | 0 | 0 | 0 | 0 | 1 | 0.99234 | -0.14707 | 0.4 | 1 | 1.1 | 0.9
21 | 1 | 0.0072913 | 0.0018274 | 0 | 0 | 1 | 0.99227 | -0.14846 | 0.4 | 1 | 1.1 | 0.9
23 | 1 | 0.018155 | 0.0045502 | 0 | 0 | 1 | 0.99088 | -0.17531 | 0.4 | 1 | 1.1 | 0.9
27 | 1 | 0.010083 | 0.0025269 | 0 | 0 | 1 | 0.99127 | -0.16785 | 0.4 | 1 | 1.1 | 0.9
33 | 1 | 0.013012 | 0.0032611 | 0 | 0 | 1 | 0.98695 | -0.25133 | 0.4 | 1 | 1.1 | 0.9
32 | 1 | 0.010664 | 0.0026727 | 0 | 0 | 1 | 0.9868 | -0.25418 | 0.4 | 1 | 1.1 | 0.9
29 | 1 | 0.01387 | 0.0034761 | 0 | 0 | 1 | 0.99283 | -0.13767 | 0.4 | 1 | 1.1 | 0.9
18 | 3 | 0.0089663 | 0.0022472 | 0 | 0 | 1 | 1 | 0 | 0.4 | 1 | 1.1 | 0.9
20 | 1 | 0.015931 | 0.0039926 | 0 | 0 | 1 | 0.99975 | -0.0047139 | 0.4 | 1 | 1.1 | 0.9
28 | 1 | 0.0069303 | 0.0017369 | 0 | 0 | 1 | 0.99179 | -0.15768 | 0.4 | 1 | 1.1 | 0.9
31 | 1 | 0.028258 | 0.007082 | 0 | 0 | 1 | 0.98685 | -0.25315 | 0.4 | 1 | 1.1 | 0.9
35 | 1 | 0.011582 | 0.0029026 | 0 | 0 | 1 | 0.98568 | -0.27597 | 0.4 | 1 | 1.1 | 0.9

## generator_data
GEN_BUS | PG | QG | QMAX | QMIN | VG | MBASE | GEN_STATUS | PMAX | PMIN
18 | 0.29349 | 0.074364 | 10 | -10 | 1 | 100 | 1 | 10 | 0

## branch_data
F_BUS | T_BUS | BR_R | BR_X | BR_B | RATE_A | RATE_B | RATE_C | TAP | SHIFT | BR_STATUS | ANGMIN | ANGMAX | P_in | Q_in | P_out | Q_out
1 | 2 | 2.3148 | 1.4815 | 3.8871e-09 | 0 | 0 | 0 | 0 | 0 | 1 | -90 | 90 | 0.11157 | 0.028196 | -0.11126 | -0.027998
1 | 3 | 1.1093 | 0.70993 | 1.8628e-09 | 0 | 0 | 0 | 0 | 0 | 1 | -90 | 90 | -0.12528 | -0.031633 | 0.12547 | 0.031753
2 | 4 | 1.3355 | 0.8547 | 2.2426e-09 | 0 | 0 | 0 | 0 | 0 | 1 | -90 | 90 | 0.081191 | 0.020461 | -0.081095 | -0.0204
2 | 5 | 1.6019 | 1.0252 | 2.6901e-09 | 0 | 0 | 0 | 0 | 0 | 1 | -90 | 90 | 0.011756 | 0.0029473 | -0.011753 | -0.002946
2 | 6 | 0.30903 | 0.19778 | 5.1894e-10 | 0 | 0 | 0 | 0 | 0 | 1 | -90 | 90 | 0.018312 | 0.0045898 | -0.018311 | -0.0045891
3 | 7 | 0.16273 | 0.10415 | 5.4655e-10 | 0 | 0 | 0 | 0 | 0 | 1 | -90 | 90 | -0.1472 | -0.037203 | 0.14724 | 0.037227
3 | 8 | 1.7035 | 1.0902 | 2.8606e-09 | 0 | 0 | 0 | 0 | 0 | 1 | -90 | 90 | 0.021733 | 0.0054498 | -0.021724 | -0.0054446
4 | 34 | 0.39228 | 0.25106 | 6.5875e-10 | 0 | 0 | 0 | 0 | 0 | 1 | -90 | 90 | 0.074171 | 0.018665 | -0.074148 | -0.01865
5 | 39 | 0.75463 | 0.48296 | 1.2672e-09 | 0 | 0 | 0 | 0 | 0 | 1 | -90 | 90 | 0.0088996 | 0.0022307 | -0.008899 | -0.0022305
7 | 19 | 1.778 | 1.138 | 2.9858e-09 | 0 | 0 | 0 | 0 | 0 | 1 | -90 | 90 | 0.097851 | 0.024657 | -0.097668 | -0.024541
7 | 16 | 0.51404 | 0.32899 | 1.7264e-09 | 0 | 0 | 0 | 0 | 0 | 1 | -90 | 90 | -0.24509 | -0.061884 | 0.24542 | 0.062096
34 | 24 | 2.124 | 1.3594 | 3.5668e-09 | 0 | 0 | 0 | 0 | 0 | 1 | -90 | 90 | 0.063691 | 0.016029 | -0.063597 | -0.015969
39 | 38 | 0.91232 | 0.58389 | 1.532e-09 | 0 | 0 | 0 | 0 | 0 | 1 | -90 | 90 | 0.008899 | 0.0022305 | -0.0088982 | -0.0022301
19 | 30 | 0.5757 | 0.36845 | 9.6676e-10 | 0 | 0 | 0 | 0 | 0 | 1 | -90 | 90 | 0.08498 | 0.02136 | -0.084935 | -0.021332
19 | 41 | 0.96841 | 0.61978 | 1.6262e-09 | 0 | 0 | 0 | 0 | 0 | 1 | -90 | 90 | 0.012689 | 0.0031806 | -0.012687 | -0.0031797
16 | 17 | 0.33581 | 0.21492 | 1.1278e-09 | 0 | 0 | 0 | 0 | 0 | 1 | -90 | 90 | -0.25432 | -0.064327 | 0.25456 | 0.064475
24 | 33 | 1.4706 | 0.94121 | 2.4696e-09 | 0 | 0 | 0 | 0 | 0 | 1 | -90 | 90 | 0.063597 | 0.01597 | -0.063533 | -0.015928
37 | 25 | 2.4085 | 1.5414 | 4.0445e-09 | 0 | 0 | 0 | 0 | 0 | 1 | -90 | 90 | -0.011588 | -0.002906 | 0.011591 | 0.0029078
37 | 36 | 2.7616 | 1.7674 | 4.6375e-09 | 0 | 0 | 0 | 0 | 0 | 1 | -90 | 90 | 0.011588 | 0.002906 | -0.011584 | -0.0029038
25 | 32 | 1.5059 | 0.96378 | 2.5288e-09 | 0 | 0 | 0 | 0 | 0 | 1 | -90 | 90 | -0.011591 | -0.0029078 | 0.011594 | 0.002909
36 | 35 | 1.5251 | 0.97609 | 2.5611e-09 | 0 | 0 | 0 | 0 | 0 | 1 | -90 | 90 | 0.011584 | 0.0029038 | -0.011582 | -0.0029026
30 | 29 | 1.2836 | 0.82154 | 2.1556e-09 | 0 | 0 | 0 | 0 | 0 | 1 | -90 | 90 | 0.049125 | 0.012345 | -0.049092 | -0.012324
30 | 13 | 1.8796 | 1.203 | 3.1564e-09 | 0 | 0 | 0 | 0 | 0 | 1 | -90 | 90 | 0.035809 | 0.0089872 | -0.035784 | -0.0089709
17 | 18 | 0.43978 | 0.28146 | 1.477e-09 | 0 | 0 | 0 | 0 | 0 | 1 | -90 | 90 | -0.26825 | -0.067906 | 0.26858 | 0.068122
9 | 10 | 2.328 | 1.4899 | 3.9094e-09 | 0 | 0 | 0 | 0 | 0 | 1 | -90 | 90 | 0.0036333 | 0.00091033 | -0.003633 | -0.00091051
9 | 11 | 1.4934 | 0.9558 | 2.5079e-09 | 0 | 0 | 0 | 0 | 0 | 1 | -90 | 90 | -0.016297 | -0.0040843 | 0.016302 | 0.0040868
11 | 13 | 0.57124 | 0.36559 | 9.5927e-10 | 0 | 0 | 0 | 0 | 0 | 1 | -90 | 90 | -0.023595 | -0.005915 | 0.023599 | 0.0059171
11 | 14 | 3.2576 | 2.0848 | 5.4703e-09 | 0 | 0 | 0 | 0 | 0 | 1 | -90 | 90 | 0.0072937 | 0.0018282 | -0.0072918 | -0.0018275
14 | 21 | 0.84003 | 0.53762 | 1.4106e-09 | 0 | 0 | 0 | 0 | 0 | 1 | -90 | 90 | 0.0072918 | 0.0018275 | -0.0072913 | -0.0018274
23 | 27 | 1.808 | 1.1571 | 3.0361e-09 | 0 | 0 | 0 | 0 | 0 | 1 | -90 | 90 | -0.018155 | -0.0045502 | 0.018162 | 0.004554
27 | 28 | 1.5871 | 1.0158 | 2.6653e-09 | 0 | 0 | 0 | 0 | 0 | 1 | -90 | 90 | -0.028244 | -0.0070809 | 0.028258 | 0.0070894
33 | 31 | 0.1574 | 0.10073 | 2.6431e-10 | 0 | 0 | 0 | 0 | 0 | 1 | -90 | 90 | 0.050521 | 0.012667 | -0.050516 | -0.012664
32 | 31 | 0.20146 | 0.12894 | 3.3831e-10 | 0 | 0 | 0 | 0 | 0 | 1 | -90 | 90 | -0.022258 | -0.0055817 | 0.022259 | 0.0055824
29 | 28 | 2.512 | 1.6077 | 4.2183e-09 | 0 | 0 | 0 | 0 | 0 | 1 | -90 | 90 | 0.035222 | 0.0088474 | -0.035188 | -0.0088263
18 | 20 | 1.326 | 0.84863 | 2.2267e-09 | 0 | 0 | 0 | 0 | 0 | 1 | -90 | 90 | 0.015934 | 0.0039947 | -0.015931 | -0.0039926