## bus_data
BUS_I | BUS_TYPE | Pd | Qd | Gs | Bs | area | Vm | Va | baseKV | zone | Vmax | Vmin
1 | 1 | 0.0026876 | 0.00067358 | 0 | 0 | 1 | 0.98389 | -0.30898 | 0.4 | 1 | 1.1 | 0.9
2 | 1 | 0.03132 | 0.0078496 | 0 | 0 | 1 | 0.98479 | -0.29143 | 0.4 | 1 | 1.1 | 0.9
3 | 1 | 0 | 0 | 0 | 0 | 1 | 0.98373 | -0.31216 | 0.4 | 1 | 1.1 | 0.9
4 | 1 | 0 | 0 | 0 | 0 | 1 | 0.98573 | -0.27303 | 0.4 | 1 | 1.1 | 0.9
5 | 1 | 0.019078 | 0.0047815 | 0 | 0 | 1 | 0.98328 | -0.3209 | 0.4 | 1 | 1.1 | 0.9
8 | 1 | 0 | 0 | 0 | 0 | 1 | 0.98409 | -0.30499 | 0.4 | 1 | 1.1 | 0.9
9 | 1 | 0 | 0 | 0 | 0 | 1 | 0.99155 | -0.16053 | 0.4 | 1 | 1.1 | 0.9
6 | 1 | 0 | 0 | 0 | 0 | 1 | 0.98234 | -0.33771 | 0.4 | 1 | 1.1 | 0.9
10 | 1 | 0 | 0 | 0 | 0 | 1 | 0.98908 | -0.2077 | 0.4 | 1 | 1.1 | 0.9
56 | 1 | 0.0045223 | 0.0011334 | 0 | 0 | 1 | 0.98211 | -0.34221 | 0.4 | 1 | 1.1 | 0.9
60 | 1 | 0 | 0 | 0 | 0 | 1 | 0.98146 | -0.35475 | 0.4 | 1 | 1.1 | 0.9
7 | 1 | 0 | 0 | 0 | 0 | 1 | 0.98328 | -0.32163 | 0.4 | 1 | 1.1 | 0.9
35 | 1 | 0.050623 | 0.012687 | 0 | 0 | 1 | 0.98214 | -0.344 | 0.4 | 1 | 1.1 | 0.9
14 | 1 | 0 | 0 | 0 | 0 | 1 | 0.98804 | -0.22907 | 0.4 | 1 | 1.1 | 0.9
33 | 1 | 0.0033522 | 0.00084014 | 0 | 0 | 1 | 0.98307 | -0.32572 | 0.4 | 1 | 1.1 | 0.9
64 | 1 | 0.017041 | 0.0042708 | 0 | 0 | 1 | 0.9834 | -0.31862 | 0.4 | 1 | 1.1 | 0.9
66 | 1 | 0.0086466 | 0.002167 | 0 | 0 | 1 | 0.99142 | -0.1631 | 0.4 | 1 | 1.1 | 0.9
17 | 1 | 0 | 0 | 0 | 0 | 1 | 0.99298 | -0.13313 | 0.4 | 1 | 1.1 | 0.9
65 | 1 | 0.0045505 | 0.0011405 | 0 | 0 | 1 | 0.98901 | -0.20912 | 0.4 | 1 | 1.1 | 0.9
39 | 1 | 0 | 0 | 0 | 0 | 1 | 0.99093 | -0.17343 | 0.4 | 1 | 1.1 | 0.9
45 | 1 | 0.0079376 | 0.0019894 | 0 | 0 | 1 | 0.98796 | -0.23075 | 0.4 | 1 | 1.1 | 0.9
54 | 1 | 0.0091492 | 0.002293 | 0 | 0 | 1 | 0.98205 | -0.34345 | 0.4 | 1 | 1.1 | 0.9
61 | 1 | 0.0049056 | 0.0012295 | 0 | 0 | 1 | 0.9814 | -0.35601 | 0.4 | 1 | 1.1 | 0.9
52 | 1 | 0 | 0 | 0 | 0 | 1 | 0.97977 | -0.38769 | 0.4 | 1 | 1.1 | 0.9
34 | 1 | 0.0039394 | 0.00098731 | 0 | 0 | 1 | 0.98305 | -0.32617 | 0.4 | 1 | 1.1 | 0.9
20 | 1 | 0.0052454 | 0.0013146 | 0 | 0 | 1 | 0.99288 | -0.13515 | 0.4 | 1 | 1.1 | 0.9
15 | 1 | 0.014448 | 0.003621 | 0 | 0 | 1 | 0.99383 | -0.11702 | 0.4 | 1 | 1.1 | 0.9
43 | 1 | 0.0092911 | 0.0023286 | 0 | 0 | 1 | 0.99017 | -0.1881 | 0.4 | 1 | 1.1 | 0.9
37 | 1 | 0 | 0 | 0 | 0 | 1 | 0.9911 | -0.17019 | 0.4 | 1 | 1.1 | 0.9
16 | 1 | 0 | 0 | 0 | 0 | 1 | 0.99665 | -0.063422 | 0.4 | 1 | 1.1 | 0.9
18 | 1 | 0 | 0 | 0 | 0 | 1 | 0.99729 | -0.051311 | 0.4 | 1 | 1.1 | 0.9
19 | 1 | 0.013279 | 0.0033281 | 0 | 0 | 1 | 0.99547 | -0.086161 | 0.4 | 1 | 1.1 | 0.9
21 | 1 | 0.013101 | 0.0032835 | 0 | 0 | 1 | 0.99942 | -0.010966 | 0.4 | 1 | 1.1 | 0.9
46 | 1 | 0.011296 | 0.0028309 | 0 | 0 | 1 | 0.99532 | -0.089073 | 0.4 | 1 | 1.1 | 0.9
23 | 1 | 0 | 0 | 0 | 0 | 1 | 0.97136 | -0.5528 | 0.4 | 1 | 1.1 | 0.9
25 | 1 | 0 | 0 | 0 | 0 | 1 | 0.97366 | -0.50739 | 0.4 | 1 | 1.1 | 0.9
67 | 1 | 0.027618 | 0.0069216 | 0 | 0 | 1 | 0.97128 | -0.5544 | 0.4 | 1 | 1.1 | 0.9
24 | 1 | 0 | 0 | 0 | 0 | 1 | 0.99403 | -0.1138 | 0.4 | 1 | 1.1 | 0.9
38 | 1 | 0 | 0 | 0 | 0 | 1 | 0.99309 | -0.13193 | 0.4 | 1 | 1.1 | 0.9
41 | 1 | 0.0054758 | 0.0013724 | 0 | 0 | 1 | 0.99759 | -0.045973 | 0.4 | 1 | 1.1 | 0.9
53 | 1 | 0.0074144 | 0.0018582 | 0 | 0 | 1 | 0.97354 | -0.50975 | 0.4 | 1 | 1.1 | 0.9
49 | 1 | 0.018931 | 0.0047446 | 0 | 0 | 1 | 0.97448 | -0.49139 | 0.4 | 1 | 1.1 | 0.9
26 | 1 | 0 | 0 | 0 | 0 | 1 | 0.97392 | -0.50236 | 0.4 | 1 | 1.1 | 0.9
63 | 1 | 0.0071185 | 0.0017841 | 0 | 0 | 1 | 0.97387 | -0.50343 | 0.4 | 1 | 1.1 | 0.9
51 | 1 | 0 | 0 | 0 | 0 | 1 | 0.97455 | -0.49003 | 0.4 | 1 | 1.1 | 0.9
62 | 1 | 0.0087062 | 0.002182 | 0 | 0 | 1 | 0.9738 | -0.50476 | 0.4 | 1 | 1.1 | 0.9
22 | 3 | 0 | 0 | 0 | 0 | 1 | 1 | 0 | 0.4 | 1 | 1.1 | 0.9
47 | 1 | 0.013373 | 0.0033517 | 0 | 0 | 1 | 0.9951 | -0.09339 | 0.4 | 1 | 1.1 | 0.9
28 | 1 | 0.0079576 | 0.0019944 | 0 | 0 | 1 | 0.99993 | -0.0014143 | 0.4 | 1 | 1.1 | 0.9
29 | 1 | 0.0078326 | 0.001963 | 0 | 0 | 1 | 0.99927 | -0.0138 | 0.4 | 1 | 1.1 | 0.9
40 | 1 | 0.041048 | 0.010288 | 0 | 0 | 1 | 0.99767 | -0.044372 | 0.4 | 1 | 1.1 | 0.9
36 | 1 | 0.0062522 | 0.001567 | 0 | 0 | 1 | 0.99273 | -0.13879 | 0.4 | 1 | 1.1 | 0.9
50 | 1 | 0 | 0 | 0 | 0 | 1 | 0.97578 | -0.46575 | 0.4 | 1 | 1.1 | 0.9
58 | 1 | 0.011946 | 0.002994 | 0 | 0 | 1 | 0.97438 | -0.49327 | 0.4 | 1 | 1.1 | 0.9
57 | 1 | 0.011847 | 0.0029692 | 0 | 0 | 1 | 0.97441 | -0.49261 | 0.4 | 1 | 1.1 | 0.9
30 | 1 | 0.0041419 | 0.0010381 | 0 | 0 | 1 | 0.98282 | -0.33071 | 0.4 | 1 | 1.1 | 0.9
31 | 1 | 0.0043021 | 0.0010782 | 0 | 0 | 1 | 0.98284 | -0.3302 | 0.4 | 1 | 1.1 | 0.9
32 | 1 | 0.0042261 | 0.0010592 | 0 | 0 | 1 | 0.98288 | -0.32941 | 0.4 | 1 | 1.1 | 0.9
42 | 1 | 0.013944 | 0.0034948 | 0 | 0 | 1 | 0.98947 | -0.20174 | 0.4 | 1 | 1.1 | 0.9
44 | 1 | 0.012462 | 0.0031234 | 0 | 0 | 1 | 0.98928 | -0.20534 | 0.4 | 1 | 1.1 | 0.9
48 | 1 | 0.0056232 | 0.0014093 | 0 | 0 | 1 | 0.99504 | -0.094488 | 0.4 | 1 | 1.1 | 0.9
59 | 1 | 0.0094915 | 0.0023788 | 0 | 0 | 1 | 0.97963 | -0.39044 | 0.4 | 1 | 1.1 | 0.9
55 | 1 | 0.010075 | 0.0025251 | 0 | 0 | 1 | 0.98176 | -0.34896 | 0.4 | 1 | 1.1 | 0.9

## generator_data
GEN_BUS | PG | QG | QMAX | QMIN | VG | MBASE | GEN_STATUS | PMAX | PMIN
22 | 0.48042 | 0.12281 | 10 | -10 | 1 | 100 | 1 | 10 | 0

## branch_data
F_BUS | T_BUS | BR_R | BR_X | BR_B | RATE_A | RATE_B | RATE_C | TAP | SHIFT | BR_STATUS | ANGMIN | ANGMAX | P_in | Q_in | P_out | Q_out
1 | 2 | 3.5034 | 2.2422 | 5.8832e-09 | 0 | 0 | 0 | 0 | 0 | 1 | -90 | 90 | -0.021777 | -0.0054616 | 0.021795 | 0.0054727
1 | 3 | 0.72169 | 0.46188 | 1.2119e-09 | 0 | 0 | 0 | 0 | 0 | 1 | -90 | 90 | 0.019089 | 0.0047881 | -0.019086 | -0.0047863
2 | 4 | 1.5074 | 0.96475 | 2.5314e-09 | 0 | 0 | 0 | 0 | 0 | 1 | -90 | 90 | -0.053115 | -0.013322 | 0.053162 | 0.013352
3 | 5 | 1.9875 | 1.272 | 3.3375e-09 | 0 | 0 | 0 | 0 | 0 | 1 | -90 | 90 | 0.019086 | 0.0047863 | -0.019078 | -0.0047816
4 | 8 | 8.1533 | 5.2181 | 1.3692e-08 | 0 | 0 | 0 | 0 | 0 | 1 | -90 | 90 | 0.017078 | 0.0042927 | -0.017052 | -0.0042774
4 | 9 | 7.0278 | 4.4978 | 1.1802e-08 | 0 | 0 | 0 | 0 | 0 | 1 | -90 | 90 | -0.070239 | -0.017644 | 0.070619 | 0.017886
8 | 64 | 3.4677 | 2.2194 | 5.8233e-09 | 0 | 0 | 0 | 0 | 0 | 1 | -90 | 90 | 0.017052 | 0.0042774 | -0.017041 | -0.0042708
9 | 66 | 1.3132 | 0.84045 | 2.2052e-09 | 0 | 0 | 0 | 0 | 0 | 1 | -90 | 90 | 0.0086476 | 0.0021675 | -0.0086465 | -0.002167
9 | 10 | 1.5216 | 0.9738 | 7.6653e-09 | 0 | 0 | 0 | 0 | 0 | 1 | -90 | 90 | 0.13825 | 0.035412 | -0.13794 | -0.035211
9 | 17 | 0.56208 | 0.35973 | 2.8317e-09 | 0 | 0 | 0 | 0 | 0 | 1 | -90 | 90 | -0.21752 | -0.055466 | 0.21781 | 0.05565
6 | 10 | 4.2979 | 2.7507 | 7.2174e-09 | 0 | 0 | 0 | 0 | 0 | 1 | -90 | 90 | -0.13255 | -0.033539 | 0.13339 | 0.034071
6 | 56 | 0.81924 | 0.52431 | 1.3757e-09 | 0 | 0 | 0 | 0 | 0 | 1 | -90 | 90 | 0.023755 | 0.0059567 | -0.02375 | -0.0059536
6 | 60 | 0.6818 | 0.43635 | 1.1449e-09 | 0 | 0 | 0 | 0 | 0 | 1 | -90 | 90 | 0.1088 | 0.027583 | -0.10871 | -0.027526
10 | 65 | 1.365 | 0.87363 | 2.2923e-09 | 0 | 0 | 0 | 0 | 0 | 1 | -90 | 90 | 0.0045508 | 0.0011405 | -0.0045505 | -0.0011405
56 | 54 | 0.27836 | 0.17815 | 4.6743e-10 | 0 | 0 | 0 | 0 | 0 | 1 | -90 | 90 | 0.019228 | 0.0048202 | -0.019227 | -0.0048195
60 | 61 | 1.1109 | 0.71098 | 1.8655e-09 | 0 | 0 | 0 | 0 | 0 | 1 | -90 | 90 | 0.0049059 | 0.0012295 | -0.0049056 | -0.0012295
60 | 52 | 1.3776 | 0.88165 | 2.3133e-09 | 0 | 0 | 0 | 0 | 0 | 1 | -90 | 90 | 0.1038 | 0.026297 | -0.10364 | -0.026192
7 | 35 | 1.913 | 1.2243 | 3.2124e-09 | 0 | 0 | 0 | 0 | 0 | 1 | -90 | 90 | 0.050677 | 0.012722 | -0.050623 | -0.012687
7 | 14 | 5.7103 | 3.6546 | 9.5892e-09 | 0 | 0 | 0 | 0 | 0 | 1 | -90 | 90 | -0.070645 | -0.017728 | 0.070958 | 0.017928
7 | 33 | 0.88822 | 0.56846 | 1.4916e-09 | 0 | 0 | 0 | 0 | 0 | 1 | -90 | 90 | 0.019968 | 0.0050067 | -0.019964 | -0.0050043
14 | 39 | 3.1096 | 1.9902 | 5.2219e-09 | 0 | 0 | 0 | 0 | 0 | 1 | -90 | 90 | -0.078896 | -0.019917 | 0.079107 | 0.020052
14 | 45 | 0.9302 | 0.59533 | 1.5621e-09 | 0 | 0 | 0 | 0 | 0 | 1 | -90 | 90 | 0.0079382 | 0.0019896 | -0.0079376 | -0.0019894
33 | 34 | 0.11718 | 0.074997 | 1.9678e-10 | 0 | 0 | 0 | 0 | 0 | 1 | -90 | 90 | 0.016612 | 0.0041642 | -0.016612 | -0.004164
17 | 20 | 1.6987 | 1.0872 | 2.8525e-09 | 0 | 0 | 0 | 0 | 0 | 1 | -90 | 90 | 0.0052459 | 0.0013147 | -0.0052454 | -0.0013146
17 | 15 | 0.32354 | 0.20706 | 1.6299e-09 | 0 | 0 | 0 | 0 | 0 | 1 | -90 | 90 | -0.22305 | -0.056964 | 0.22323 | 0.057075
39 | 43 | 1.8077 | 1.1569 | 3.0356e-09 | 0 | 0 | 0 | 0 | 0 | 1 | -90 | 90 | 0.035742 | 0.0089742 | -0.035717 | -0.0089585
39 | 37 | 0.12484 | 0.0799 | 2.0965e-10 | 0 | 0 | 0 | 0 | 0 | 1 | -90 | 90 | -0.11485 | -0.029026 | 0.11487 | 0.029037
54 | 55 | 2.3639 | 1.5129 | 3.9696e-09 | 0 | 0 | 0 | 0 | 0 | 1 | -90 | 90 | 0.010078 | 0.0025265 | -0.010075 | -0.0025252
52 | 59 | 1.2443 | 0.79633 | 2.0895e-09 | 0 | 0 | 0 | 0 | 0 | 1 | -90 | 90 | 0.0094926 | 0.0023795 | -0.0094914 | -0.0023789
52 | 50 | 3.5741 | 2.2875 | 6.0019e-09 | 0 | 0 | 0 | 0 | 0 | 1 | -90 | 90 | 0.094146 | 0.023813 | -0.093795 | -0.023589
34 | 32 | 1.1082 | 0.70926 | 1.861e-09 | 0 | 0 | 0 | 0 | 0 | 1 | -90 | 90 | 0.012672 | 0.0031766 | -0.01267 | -0.0031756
15 | 16 | 1.0136 | 0.64868 | 5.1061e-09 | 0 | 0 | 0 | 0 | 0 | 1 | -90 | 90 | -0.23767 | -0.060696 | 0.23829 | 0.061091
43 | 42 | 2.2684 | 1.4518 | 3.8093e-09 | 0 | 0 | 0 | 0 | 0 | 1 | -90 | 90 | 0.026426 | 0.00663 | -0.026409 | -0.0066194
37 | 36 | 1.212 | 0.77569 | 2.0353e-09 | 0 | 0 | 0 | 0 | 0 | 1 | -90 | 90 | -0.11487 | -0.029037 | 0.11504 | 0.029148
16 | 18 | 0.19385 | 0.12407 | 9.766e-10 | 0 | 0 | 0 | 0 | 0 | 1 | -90 | 90 | -0.28192 | -0.072046 | 0.28208 | 0.072151
16 | 19 | 2.3207 | 1.4853 | 3.8971e-09 | 0 | 0 | 0 | 0 | 0 | 1 | -90 | 90 | 0.043627 | 0.010955 | -0.04358 | -0.010925
18 | 21 | 0.64755 | 0.41443 | 3.2622e-09 | 0 | 0 | 0 | 0 | 0 | 1 | -90 | 90 | -0.28208 | -0.072151 | 0.28264 | 0.072504
19 | 46 | 0.42702 | 0.27329 | 7.1707e-10 | 0 | 0 | 0 | 0 | 0 | 1 | -90 | 90 | 0.0303 | 0.0075969 | -0.030296 | -0.0075943
21 | 22 | 0.16856 | 0.10788 | 8.4916e-10 | 0 | 0 | 0 | 0 | 0 | 1 | -90 | 90 | -0.29574 | -0.075788 | 0.29589 | 0.075888
46 | 47 | 1.0087 | 0.64558 | 1.6939e-09 | 0 | 0 | 0 | 0 | 0 | 1 | -90 | 90 | 0.019001 | 0.0047633 | -0.018997 | -0.004761
23 | 25 | 6.9713 | 4.4617 | 1.1707e-08 | 0 | 0 | 0 | 0 | 0 | 1 | -90 | 90 | -0.027619 | -0.0069232 | 0.027679 | 0.0069604
23 | 67 | 0.24484 | 0.1567 | 4.1116e-10 | 0 | 0 | 0 | 0 | 0 | 1 | -90 | 90 | 0.027619 | 0.0069233 | -0.027617 | -0.0069219
25 | 53 | 1.3567 | 0.86831 | 2.2783e-09 | 0 | 0 | 0 | 0 | 0 | 1 | -90 | 90 | 0.0074151 | 0.0018586 | -0.0074142 | -0.0018583
25 | 49 | 1.9424 | 1.2431 | 3.2618e-09 | 0 | 0 | 0 | 0 | 0 | 1 | -90 | 90 | -0.035094 | -0.008819 | 0.035121 | 0.0088358
24 | 38 | 0.66568 | 0.42603 | 1.1179e-09 | 0 | 0 | 0 | 0 | 0 | 1 | -90 | 90 | 0.12144 | 0.030808 | -0.12133 | -0.03074
24 | 41 | 2.5024 | 1.6016 | 4.2022e-09 | 0 | 0 | 0 | 0 | 0 | 1 | -90 | 90 | -0.12144 | -0.030808 | 0.12184 | 0.031062
38 | 36 | 0.25176 | 0.16112 | 4.2277e-10 | 0 | 0 | 0 | 0 | 0 | 1 | -90 | 90 | 0.12133 | 0.03074 | -0.12129 | -0.030715
41 | 40 | 0.056699 | 0.036287 | 9.5212e-11 | 0 | 0 | 0 | 0 | 0 | 1 | -90 | 90 | -0.12731 | -0.032434 | 0.12732 | 0.032441
49 | 50 | 2.025 | 1.296 | 3.4005e-09 | 0 | 0 | 0 | 0 | 0 | 1 | -90 | 90 | -0.054051 | -0.01358 | 0.054118 | 0.013623
26 | 63 | 0.63766 | 0.4081 | 1.0708e-09 | 0 | 0 | 0 | 0 | 0 | 1 | -90 | 90 | 0.0071187 | 0.0017843 | -0.0071183 | -0.0017841
26 | 51 | 3.3153 | 2.1218 | 5.5673e-09 | 0 | 0 | 0 | 0 | 0 | 1 | -90 | 90 | -0.015826 | -0.0039668 | 0.015835 | 0.0039722
26 | 62 | 1.1699 | 0.74873 | 1.9646e-09 | 0 | 0 | 0 | 0 | 0 | 1 | -90 | 90 | 0.008707 | 0.0021825 | -0.008706 | -0.0021821
51 | 58 | 1.1556 | 0.73959 | 1.9406e-09 | 0 | 0 | 0 | 0 | 0 | 1 | -90 | 90 | 0.011948 | 0.0029951 | -0.011946 | -0.0029941
51 | 57 | 0.9294 | 0.59481 | 1.5607e-09 | 0 | 0 | 0 | 0 | 0 | 1 | -90 | 90 | 0.011848 | 0.0029701 | -0.011847 | -0.0029693
51 | 50 | 2.6123 | 1.6719 | 4.3867e-09 | 0 | 0 | 0 | 0 | 0 | 1 | -90 | 90 | -0.039631 | -0.0099374 | 0.039677 | 0.0099664
22 | 28 | 0.79657 | 0.5098 | 1.3376e-09 | 0 | 0 | 0 | 0 | 0 | 1 | -90 | 90 | 0.0079581 | 0.0019946 | -0.0079576 | -0.0019944
22 | 29 | 0.35353 | 0.22626 | 1.781e-09 | 0 | 0 | 0 | 0 | 0 | 1 | -90 | 90 | 0.17657 | 0.044925 | -0.17645 | -0.04485
47 | 48 | 0.86691 | 0.55482 | 1.4558e-09 | 0 | 0 | 0 | 0 | 0 | 1 | -90 | 90 | 0.0056235 | 0.0014094 | -0.0056232 | -0.0014093
29 | 40 | 0.81804 | 0.52354 | 2.7474e-09 | 0 | 0 | 0 | 0 | 0 | 1 | -90 | 90 | 0.16862 | 0.042887 | -0.16837 | -0.042728
30 | 31 | 0.5419 | 0.34682 | 9.1e-10 | 0 | 0 | 0 | 0 | 0 | 1 | -90 | 90 | -0.0041418 | -0.0010381 | 0.0041419 | 0.001038
31 | 32 | 0.4028 | 0.25779 | 6.7641e-10 | 0 | 0 | 0 | 0 | 0 | 1 | -90 | 90 | -0.008444 | -0.0021163 | 0.0084443 | 0.0021164
42 | 44 | 1.2676 | 0.81127 | 2.1287e-09 | 0 | 0 | 0 | 0 | 0 | 1 | -90 | 90 | 0.012465 | 0.0031245 | -0.012462 | -0.0031234