## bus_data
BUS_I | BUS_TYPE | Pd | Qd | Gs | Bs | area | Vm | Va | baseKV | zone | Vmax | Vmin
1 | 1 | 0.052084 | 0.013053 | 0 | 0 | 1 | 0.97104 | -0.55737 | 0.4 | 1 | 1.1 | 0.9
2 | 1 | 0 | 0 | 0 | 0 | 1 | 0.97202 | -0.5381 | 0.4 | 1 | 1.1 | 0.9
5 | 1 | 0 | 0 | 0 | 0 | 1 | 0.98554 | -0.2747 | 0.4 | 1 | 1.1 | 0.9
3 | 1 | 0 | 0 | 0 | 0 | 1 | 0.9949 | -0.096854 | 0.4 | 1 | 1.1 | 0.9
15 | 1 | 0 | 0 | 0 | 0 | 1 | 0.99298 | -0.13381 | 0.4 | 1 | 1.1 | 0.9
13 | 1 | 0.0099682 | 0.0024983 | 0 | 0 | 1 | 0.99575 | -0.080649 | 0.4 | 1 | 1.1 | 0.9
4 | 1 | 0 | 0 | 0 | 0 | 1 | 0.99719 | -0.053324 | 0.4 | 1 | 1.1 | 0.9
7 | 3 | 0 | 0 | 0 | 0 | 1 | 1 | 0 | 0.4 | 1 | 1.1 | 0.9
9 | 1 | 0 | 0 | 0 | 0 | 1 | 0.99491 | -0.096482 | 0.4 | 1 | 1.1 | 0.9
17 | 1 | 0.021462 | 0.0053788 | 0 | 0 | 1 | 0.99896 | -0.020021 | 0.4 | 1 | 1.1 | 0.9
8 | 1 | 0 | 0 | 0 | 0 | 1 | 0.99841 | -0.03056 | 0.4 | 1 | 1.1 | 0.9
12 | 1 | 0 | 0 | 0 | 0 | 1 | 0.99782 | -0.041932 | 0.4 | 1 | 1.1 | 0.9
18 | 1 | 0.099129 | 0.024844 | 0 | 0 | 1 | 0.99246 | -0.14316 | 0.4 | 1 | 1.1 | 0.9
10 | 1 | 0 | 0 | 0 | 0 | 1 | 0.98966 | -0.1964 | 0.4 | 1 | 1.1 | 0.9
11 | 1 | 0 | 0 | 0 | 0 | 1 | 0.97457 | -0.48844 | 0.4 | 1 | 1.1 | 0.9
25 | 1 | 0.10083 | 0.025272 | 0 | 0 | 1 | 0.97221 | -0.53508 | 0.4 | 1 | 1.1 | 0.9
16 | 1 | 0.021432 | 0.0053713 | 0 | 0 | 1 | 0.99728 | -0.052215 | 0.4 | 1 | 1.1 | 0.9
21 | 1 | 0.018219 | 0.004566 | 0 | 0 | 1 | 0.99225 | -0.14809 | 0.4 | 1 | 1.1 | 0.9
20 | 1 | 0.015335 | 0.0038433 | 0 | 0 | 1 | 0.99275 | -0.13839 | 0.4 | 1 | 1.1 | 0.9
24 | 1 | 0.027743 | 0.006953 | 0 | 0 | 1 | 0.99102 | -0.17193 | 0.4 | 1 | 1.1 | 0.9
23 | 1 | 0 | 0 | 0 | 0 | 1 | 0.9915 | -0.16262 | 0.4 | 1 | 1.1 | 0.9
22 | 1 | 0.013622 | 0.0034141 | 0 | 0 | 1 | 0.99107 | -0.17078 | 0.4 | 1 | 1.1 | 0.9

## generator_data
GEN_BUS | PG | QG | QMAX | QMIN | VG | MBASE | GEN_STATUS | PMAX | PMIN
7 | 0.38526 | 0.098655 | 10 | -10 | 1 | 100 | 1 | 10 | 0

## branch_data
F_BUS | T_BUS | BR_R | BR_X | BR_B | RATE_A | RATE_B | RATE_C | TAP | SHIFT | BR_STATUS | ANGMIN | ANGMAX | P_in | Q_in | P_out | Q_out
1 | 2 | 1.5646 | 1.0013 | 2.6274e-09 | 0 | 0 | 0 | 0 | 0 | 1 | -90 | 90 | -0.052084 | -0.013053 | 0.052132 | 0.013084
2 | 5 | 21.7137 | 13.8968 | 3.6463e-08 | 0 | 0 | 0 | 0 | 0 | 1 | -90 | 90 | -0.052132 | -0.013084 | 0.052796 | 0.013505
5 | 3 | 15.0026 | 9.6016 | 5.0387e-08 | 0 | 0 | 0 | 0 | 0 | 1 | -90 | 90 | -0.052796 | -0.013505 | 0.053254 | 0.013794
3 | 15 | 2.1845 | 1.3981 | 3.6683e-09 | 0 | 0 | 0 | 0 | 0 | 1 | -90 | 90 | 0.075142 | 0.018917 | -0.075009 | -0.018833
3 | 13 | 0.56648 | 0.36254 | 1.9025e-09 | 0 | 0 | 0 | 0 | 0 | 1 | -90 | 90 | -0.1284 | -0.032711 | 0.1285 | 0.032775
15 | 21 | 1.0579 | 0.67705 | 1.7765e-09 | 0 | 0 | 0 | 0 | 0 | 1 | -90 | 90 | 0.059671 | 0.014988 | -0.05963 | -0.014962
15 | 20 | 1.3178 | 0.84336 | 2.2129e-09 | 0 | 0 | 0 | 0 | 0 | 1 | -90 | 90 | 0.015338 | 0.0038453 | -0.015335 | -0.0038433
13 | 4 | 0.88772 | 0.56814 | 2.9814e-09 | 0 | 0 | 0 | 0 | 0 | 1 | -90 | 90 | -0.13846 | -0.035274 | 0.13865 | 0.03539
4 | 7 | 1.7398 | 1.1134 | 5.8431e-09 | 0 | 0 | 0 | 0 | 0 | 1 | -90 | 90 | -0.13865 | -0.03539 | 0.13901 | 0.035619
7 | 9 | 2.1516 | 1.377 | 7.2263e-09 | 0 | 0 | 0 | 0 | 0 | 1 | -90 | 90 | 0.20329 | 0.05224 | -0.20234 | -0.051634
7 | 17 | 2.0898 | 1.3375 | 3.5093e-09 | 0 | 0 | 0 | 0 | 0 | 1 | -90 | 90 | 0.042968 | 0.010796 | -0.042927 | -0.01077
9 | 18 | 1.0331 | 0.6612 | 3.4698e-09 | 0 | 0 | 0 | 0 | 0 | 1 | -90 | 90 | 0.20234 | 0.051634 | -0.20189 | -0.051343
17 | 8 | 2.1981 | 1.4068 | 3.6912e-09 | 0 | 0 | 0 | 0 | 0 | 1 | -90 | 90 | 0.021465 | 0.0053913 | -0.021454 | -0.0053848
8 | 12 | 2.3694 | 1.5164 | 3.9788e-09 | 0 | 0 | 0 | 0 | 0 | 1 | -90 | 90 | 0.021454 | 0.0053848 | -0.021442 | -0.0053777
12 | 16 | 2.14 | 1.3696 | 3.5937e-09 | 0 | 0 | 0 | 0 | 0 | 1 | -90 | 90 | 0.021442 | 0.0053777 | -0.021432 | -0.0053713
18 | 10 | 2.3243 | 1.4876 | 3.9032e-09 | 0 | 0 | 0 | 0 | 0 | 1 | -90 | 90 | 0.10276 | 0.026499 | -0.10249 | -0.026329
10 | 11 | 12.5209 | 8.0133 | 2.1026e-08 | 0 | 0 | 0 | 0 | 0 | 1 | -90 | 90 | 0.10249 | 0.026329 | -0.10106 | -0.025415
11 | 25 | 1.9641 | 1.257 | 3.2982e-09 | 0 | 0 | 0 | 0 | 0 | 1 | -90 | 90 | 0.10106 | 0.025415 | -0.10083 | -0.025272
21 | 23 | 1.5489 | 0.99129 | 2.601e-09 | 0 | 0 | 0 | 0 | 0 | 1 | -90 | 90 | 0.041411 | 0.010396 | -0.041383 | -0.010378
24 | 23 | 1.479 | 0.94655 | 2.4836e-09 | 0 | 0 | 0 | 0 | 0 | 1 | -90 | 90 | -0.027743 | -0.006953 | 0.027755 | 0.0069606
23 | 22 | 2.6388 | 1.6888 | 4.4313e-09 | 0 | 0 | 0 | 0 | 0 | 1 | -90 | 90 | 0.013628 | 0.003417 | -0.013622 | -0.0034141