## bus_data
BUS_I | BUS_TYPE | Pd | Qd | Gs | Bs | area | Vm | Va | baseKV | zone | Vmax | Vmin
1 | 1 | 0.011049 | 0.0027692 | 0 | 0 | 1 | 0.97908 | -0.40371 | 0.4 | 1 | 1.1 | 0.9
2 | 1 | 0 | 0 | 0 | 0 | 1 | 0.97943 | -0.39675 | 0.4 | 1 | 1.1 | 0.9
3 | 1 | 0 | 0 | 0 | 0 | 1 | 0.97895 | -0.40626 | 0.4 | 1 | 1.1 | 0.9
4 | 1 | 0 | 0 | 0 | 0 | 1 | 0.98078 | -0.37029 | 0.4 | 1 | 1.1 | 0.9
19 | 1 | 0 | 0 | 0 | 0 | 1 | 0.97884 | -0.40844 | 0.4 | 1 | 1.1 | 0.9
58 | 1 | 0.0019968 | 0.00050045 | 0 | 0 | 1 | 0.98098 | -0.36652 | 0.4 | 1 | 1.1 | 0.9
6 | 1 | 0 | 0 | 0 | 0 | 1 | 0.9931 | -0.13105 | 0.4 | 1 | 1.1 | 0.9
14 | 1 | 0 | 0 | 0 | 0 | 1 | 0.99743 | -0.04855 | 0.4 | 1 | 1.1 | 0.9
10 | 1 | 0 | 0 | 0 | 0 | 1 | 0.9923 | -0.14617 | 0.4 | 1 | 1.1 | 0.9
42 | 1 | 0.013175 | 0.003302 | 0 | 0 | 1 | 0.99048 | -0.18151 | 0.4 | 1 | 1.1 | 0.9
8 | 1 | 0 | 0 | 0 | 0 | 1 | 0.98502 | -0.28776 | 0.4 | 1 | 1.1 | 0.9
11 | 1 | 0 | 0 | 0 | 0 | 1 | 0.98534 | -0.28136 | 0.4 | 1 | 1.1 | 0.9
64 | 1 | 0.0064928 | 0.0016272 | 0 | 0 | 1 | 0.98474 | -0.29325 | 0.4 | 1 | 1.1 | 0.9
9 | 1 | 0 | 0 | 0 | 0 | 1 | 0.98952 | -0.19942 | 0.4 | 1 | 1.1 | 0.9
16 | 1 | 0 | 0 | 0 | 0 | 1 | 0.97735 | -0.43533 | 0.4 | 1 | 1.1 | 0.9
57 | 1 | 0.028757 | 0.0072071 | 0 | 0 | 1 | 0.98866 | -0.21611 | 0.4 | 1 | 1.1 | 0.9
32 | 1 | 0.01386 | 0.0034737 | 0 | 0 | 1 | 0.99125 | -0.16655 | 0.4 | 1 | 1.1 | 0.9
63 | 1 | 0 | 0 | 0 | 0 | 1 | 0.98281 | -0.33072 | 0.4 | 1 | 1.1 | 0.9
13 | 1 | 0 | 0 | 0 | 0 | 1 | 0.98918 | -0.20717 | 0.4 | 1 | 1.1 | 0.9
61 | 1 | 0.003538 | 0.0008867 | 0 | 0 | 1 | 0.98524 | -0.28332 | 0.4 | 1 | 1.1 | 0.9
12 | 1 | 0 | 0 | 0 | 0 | 1 | 0.98725 | -0.24377 | 0.4 | 1 | 1.1 | 0.9
15 | 1 | 0 | 0 | 0 | 0 | 1 | 0.98207 | -0.34465 | 0.4 | 1 | 1.1 | 0.9
29 | 1 | 0.0044228 | 0.0011085 | 0 | 0 | 1 | 0.98701 | -0.24845 | 0.4 | 1 | 1.1 | 0.9
67 | 1 | 0.024804 | 0.0062165 | 0 | 0 | 1 | 0.99086 | -0.17485 | 0.4 | 1 | 1.1 | 0.9
50 | 3 | 0.019609 | 0.0049145 | 0 | 0 | 1 | 1 | 0 | 0.4 | 1 | 1.1 | 0.9
24 | 1 | 0.0026387 | 0.00066131 | 0 | 0 | 1 | 0.9819 | -0.34797 | 0.4 | 1 | 1.1 | 0.9
34 | 1 | 0 | 0 | 0 | 0 | 1 | 0.98189 | -0.34809 | 0.4 | 1 | 1.1 | 0.9
56 | 1 | 0.050037 | 0.012541 | 0 | 0 | 1 | 0.97592 | -0.46345 | 0.4 | 1 | 1.1 | 0.9
54 | 1 | 0.084834 | 0.021261 | 0 | 0 | 1 | 0.9758 | -0.46584 | 0.4 | 1 | 1.1 | 0.9
18 | 1 | 0 | 0 | 0 | 0 | 1 | 0.98549 | -0.27831 | 0.4 | 1 | 1.1 | 0.9
69 | 1 | 0.015729 | 0.0039422 | 0 | 0 | 1 | 0.98545 | -0.27897 | 0.4 | 1 | 1.1 | 0.9
49 | 1 | 0.0037551 | 0.0009411 | 0 | 0 | 1 | 0.98645 | -0.25963 | 0.4 | 1 | 1.1 | 0.9
20 | 1 | 0.0063983 | 0.0016036 | 0 | 0 | 1 | 0.97858 | -0.41352 | 0.4 | 1 | 1.1 | 0.9
59 | 1 | 0.006089 | 0.001526 | 0 | 0 | 1 | 0.98138 | -0.35856 | 0.4 | 1 | 1.1 | 0.9
66 | 1 | 0.00472 | 0.0011829 | 0 | 0 | 1 | 0.98266 | -0.33353 | 0.4 | 1 | 1.1 | 0.9
41 | 1 | 0.0052788 | 0.001323 | 0 | 0 | 1 | 0.98829 | -0.2239 | 0.4 | 1 | 1.1 | 0.9
65 | 1 | 0.0036364 | 0.00091136 | 0 | 0 | 1 | 0.98468 | -0.29436 | 0.4 | 1 | 1.1 | 0.9
60 | 1 | 0 | 0 | 0 | 0 | 1 | 0.98152 | -0.35591 | 0.4 | 1 | 1.1 | 0.9
62 | 1 | 0.0050982 | 0.0012777 | 0 | 0 | 1 | 0.98514 | -0.28543 | 0.4 | 1 | 1.1 | 0.9
30 | 1 | 0.0088055 | 0.0022069 | 0 | 0 | 1 | 0.98679 | -0.25261 | 0.4 | 1 | 1.1 | 0.9
52 | 1 | 0 | 0 | 0 | 0 | 1 | 0.99428 | -0.10906 | 0.4 | 1 | 1.1 | 0.9
53 | 1 | 0.024666 | 0.006182 | 0 | 0 | 1 | 0.99228 | -0.14749 | 0.4 | 1 | 1.1 | 0.9
51 | 1 | 0.019889 | 0.0049846 | 0 | 0 | 1 | 0.99644 | -0.067766 | 0.4 | 1 | 1.1 | 0.9
23 | 1 | 0.013493 | 0.0033817 | 0 | 0 | 1 | 0.98189 | -0.34806 | 0.4 | 1 | 1.1 | 0.9
33 | 1 | 0.011479 | 0.002877 | 0 | 0 | 1 | 0.98169 | -0.35196 | 0.4 | 1 | 1.1 | 0.9
28 | 1 | 0 | 0 | 0 | 0 | 1 | 0.98674 | -0.25386 | 0.4 | 1 | 1.1 | 0.9
48 | 1 | 0.0029458 | 0.00073828 | 0 | 0 | 1 | 0.98595 | -0.26925 | 0.4 | 1 | 1.1 | 0.9
21 | 1 | 0.0028929 | 0.00072503 | 0 | 0 | 1 | 0.98168 | -0.35228 | 0.4 | 1 | 1.1 | 0.9
22 | 1 | 0.0062455 | 0.0015653 | 0 | 0 | 1 | 0.98167 | -0.35229 | 0.4 | 1 | 1.1 | 0.9
25 | 1 | 0.013341 | 0.0033436 | 0 | 0 | 1 | 0.98551 | -0.27787 | 0.4 | 1 | 1.1 | 0.9
26 | 1 | 0 | 0 | 0 | 0 | 1 | 0.98568 | -0.27455 | 0.4 | 1 | 1.1 | 0.9
27 | 1 | 0 | 0 | 0 | 0 | 1 | 0.98552 | -0.27772 | 0.4 | 1 | 1.1 | 0.9
70 | 1 | 0.013341 | 0.0033436 | 0 | 0 | 1 | 0.98537 | -0.28058 | 0.4 | 1 | 1.1 | 0.9
71 | 1 | 0 | 0 | 0 | 0 | 1 | 0.98511 | -0.28566 | 0.4 | 1 | 1.1 | 0.9
43 | 1 | 0.0014948 | 0.00037464 | 0 | 0 | 1 | 0.98706 | -0.24771 | 0.4 | 1 | 1.1 | 0.9
72 | 1 | 0.013346 | 0.0033447 | 0 | 0 | 1 | 0.98499 | -0.28806 | 0.4 | 1 | 1.1 | 0.9
31 | 1 | 0.0086378 | 0.0021648 | 0 | 0 | 1 | 0.98665 | -0.25547 | 0.4 | 1 | 1.1 | 0.9
35 | 1 | 0.0035693 | 0.00089455 | 0 | 0 | 1 | 0.98434 | -0.30067 | 0.4 | 1 | 1.1 | 0.9
36 | 1 | 0.0041705 | 0.0010452 | 0 | 0 | 1 | 0.98423 | -0.30282 | 0.4 | 1 | 1.1 | 0.9
37 | 1 | 0 | 0 | 0 | 0 | 1 | 0.98442 | -0.29922 | 0.4 | 1 | 1.1 | 0.9
38 | 1 | 0.0053732 | 0.0013467 | 0 | 0 | 1 | 0.98415 | -0.30438 | 0.4 | 1 | 1.1 | 0.9
39 | 1 | 0.0042678 | 0.0010696 | 0 | 0 | 1 | 0.98433 | -0.30081 | 0.4 | 1 | 1.1 | 0.9
40 | 1 | 0.0025717 | 0.00064452 | 0 | 0 | 1 | 0.98526 | -0.28279 | 0.4 | 1 | 1.1 | 0.9
47 | 1 | 0 | 0 | 0 | 0 | 1 | 0.98553 | -0.27755 | 0.4 | 1 | 1.1 | 0.9
44 | 1 | 0.0093423 | 0.0023414 | 0 | 0 | 1 | 0.98122 | -0.36179 | 0.4 | 1 | 1.1 | 0.9
45 | 1 | 0 | 0 | 0 | 0 | 1 | 0.9814 | -0.35821 | 0.4 | 1 | 1.1 | 0.9
68 | 1 | 0.0074737 | 0.0018731 | 0 | 0 | 1 | 0.98122 | -0.36182 | 0.4 | 1 | 1.1 | 0.9

## generator_data
GEN_BUS | PG | QG | QMAX | QMIN | VG | MBASE | GEN_STATUS | PMAX | PMIN
50 | 0.50052 | 0.12824 | 10 | -10 | 1 | 100 | 1 | 10 | 0

## branch_data
F_BUS | T_BUS | BR_R | BR_X | BR_B | RATE_A | RATE_B | RATE_C | TAP | SHIFT | BR_STATUS | ANGMIN | ANGMAX | P_in | Q_in | P_out | Q_out
1 | 2 | 1.7141 | 1.0971 | 2.8785e-09 | 0 | 0 | 0 | 0 | 0 | 1 | -90 | 90 | -0.01745 | -0.0043736 | 0.017456 | 0.004377
1 | 3 | 1.7117 | 1.0955 | 2.8743e-09 | 0 | 0 | 0 | 0 | 0 | 1 | -90 | 90 | 0.0064013 | 0.0016044 | -0.0064005 | -0.0016042
2 | 4 | 6.5288 | 4.1784 | 1.0964e-08 | 0 | 0 | 0 | 0 | 0 | 1 | -90 | 90 | -0.017456 | -0.004377 | 0.017478 | 0.0043901
3 | 19 | 1.4623 | 0.93585 | 2.4555e-09 | 0 | 0 | 0 | 0 | 0 | 1 | -90 | 90 | 0.0064005 | 0.0016042 | -0.0063998 | -0.001604
4 | 58 | 0.93222 | 0.59662 | 1.5655e-09 | 0 | 0 | 0 | 0 | 0 | 1 | -90 | 90 | -0.017478 | -0.0043901 | 0.017481 | 0.0043919
19 | 20 | 3.4085 | 2.1814 | 5.7238e-09 | 0 | 0 | 0 | 0 | 0 | 1 | -90 | 90 | 0.0063998 | 0.001604 | -0.0063983 | -0.0016036
58 | 59 | 1.7651 | 1.1297 | 2.964e-09 | 0 | 0 | 0 | 0 | 0 | 1 | -90 | 90 | -0.019478 | -0.0048924 | 0.019486 | 0.0048968
6 | 14 | 1.0821 | 0.69255 | 5.4515e-09 | 0 | 0 | 0 | 0 | 0 | 1 | -90 | 90 | -0.34197 | -0.08706 | 0.34334 | 0.087934
6 | 10 | 0.28297 | 0.1811 | 1.4255e-09 | 0 | 0 | 0 | 0 | 0 | 1 | -90 | 90 | 0.23894 | 0.060983 | -0.23877 | -0.060872
6 | 42 | 2.1733 | 1.3909 | 3.6496e-09 | 0 | 0 | 0 | 0 | 0 | 1 | -90 | 90 | 0.10303 | 0.026077 | -0.10278 | -0.025918
14 | 50 | 0.64124 | 0.41039 | 3.2304e-09 | 0 | 0 | 0 | 0 | 0 | 1 | -90 | 90 | -0.34334 | -0.087934 | 0.34415 | 0.088452
10 | 32 | 1.239 | 0.79298 | 2.0807e-09 | 0 | 0 | 0 | 0 | 0 | 1 | -90 | 90 | 0.072962 | 0.018471 | -0.072891 | -0.018426
10 | 9 | 1.4321 | 0.91657 | 4.8099e-09 | 0 | 0 | 0 | 0 | 0 | 1 | -90 | 90 | 0.16581 | 0.042401 | -0.16538 | -0.042129
42 | 41 | 2.085 | 1.3344 | 3.5013e-09 | 0 | 0 | 0 | 0 | 0 | 1 | -90 | 90 | 0.089605 | 0.022616 | -0.089424 | -0.0225
8 | 11 | 2.7501 | 1.7601 | 4.6182e-09 | 0 | 0 | 0 | 0 | 0 | 1 | -90 | 90 | -0.010132 | -0.0025398 | 0.010135 | 0.0025413
8 | 64 | 2.3562 | 1.508 | 3.9567e-09 | 0 | 0 | 0 | 0 | 0 | 1 | -90 | 90 | 0.010132 | 0.0025398 | -0.010129 | -0.0025385
11 | 63 | 4.5512 | 2.9127 | 7.6426e-09 | 0 | 0 | 0 | 0 | 0 | 1 | -90 | 90 | 0.047282 | 0.011927 | -0.04717 | -0.011857
11 | 13 | 4.9221 | 3.1501 | 8.2655e-09 | 0 | 0 | 0 | 0 | 0 | 1 | -90 | 90 | -0.066054 | -0.016634 | 0.066289 | 0.016783
11 | 61 | 0.98804 | 0.63235 | 1.6592e-09 | 0 | 0 | 0 | 0 | 0 | 1 | -90 | 90 | 0.0086375 | 0.0021648 | -0.0086367 | -0.0021645
64 | 65 | 1.3192 | 0.84429 | 2.2153e-09 | 0 | 0 | 0 | 0 | 0 | 1 | -90 | 90 | 0.0036366 | 0.00091127 | -0.0036364 | -0.00091136
9 | 16 | 7.5822 | 4.8526 | 1.2733e-08 | 0 | 0 | 0 | 0 | 0 | 1 | -90 | 90 | 0.1366 | 0.034907 | -0.13506 | -0.033923
9 | 57 | 2.5445 | 1.6285 | 4.273e-09 | 0 | 0 | 0 | 0 | 0 | 1 | -90 | 90 | 0.02878 | 0.0072214 | -0.028757 | -0.0072071
16 | 56 | 2.4027 | 1.5377 | 4.0348e-09 | 0 | 0 | 0 | 0 | 0 | 1 | -90 | 90 | 0.050104 | 0.012583 | -0.050037 | -0.012541
16 | 54 | 1.5376 | 0.98406 | 2.582e-09 | 0 | 0 | 0 | 0 | 0 | 1 | -90 | 90 | 0.084957 | 0.02134 | -0.084834 | -0.021261
32 | 12 | 5.7779 | 3.6979 | 9.7026e-09 | 0 | 0 | 0 | 0 | 0 | 1 | -90 | 90 | 0.059031 | 0.014952 | -0.058813 | -0.014813
63 | 60 | 2.571 | 1.6455 | 4.3174e-09 | 0 | 0 | 0 | 0 | 0 | 1 | -90 | 90 | 0.04245 | 0.010674 | -0.042399 | -0.010642
63 | 66 | 2.58 | 1.6512 | 4.3324e-09 | 0 | 0 | 0 | 0 | 0 | 1 | -90 | 90 | 0.0047206 | 0.0011829 | -0.00472 | -0.0011829
13 | 67 | 2.1558 | 1.3797 | 3.6201e-09 | 0 | 0 | 0 | 0 | 0 | 1 | -90 | 90 | -0.066289 | -0.016783 | 0.066392 | 0.016849
61 | 62 | 1.8047 | 1.155 | 3.0306e-09 | 0 | 0 | 0 | 0 | 0 | 1 | -90 | 90 | 0.0050987 | 0.0012778 | -0.0050982 | -0.0012777
12 | 15 | 11.9281 | 7.634 | 2.0031e-08 | 0 | 0 | 0 | 0 | 0 | 1 | -90 | 90 | 0.036937 | 0.0093275 | -0.03676 | -0.0092158
12 | 29 | 0.93496 | 0.59837 | 1.57e-09 | 0 | 0 | 0 | 0 | 0 | 1 | -90 | 90 | 0.021876 | 0.0054857 | -0.021871 | -0.0054827
15 | 24 | 0.56809 | 0.36358 | 9.5397e-10 | 0 | 0 | 0 | 0 | 0 | 1 | -90 | 90 | 0.025276 | 0.0063367 | -0.025272 | -0.0063342
15 | 34 | 1.2968 | 0.82995 | 2.1777e-09 | 0 | 0 | 0 | 0 | 0 | 1 | -90 | 90 | 0.011483 | 0.0028791 | -0.011481 | -0.0028781
29 | 30 | 1.0414 | 0.66652 | 1.7488e-09 | 0 | 0 | 0 | 0 | 0 | 1 | -90 | 90 | 0.017448 | 0.0043743 | -0.017444 | -0.0043722
67 | 53 | 1.3302 | 0.85131 | 2.2337e-09 | 0 | 0 | 0 | 0 | 0 | 1 | -90 | 90 | -0.091197 | -0.023065 | 0.091317 | 0.023142
50 | 51 | 2.2384 | 1.4326 | 3.7589e-09 | 0 | 0 | 0 | 0 | 0 | 1 | -90 | 90 | 0.13676 | 0.034878 | -0.13632 | -0.034593
24 | 23 | 0.016746 | 0.010717 | 2.8121e-11 | 0 | 0 | 0 | 0 | 0 | 1 | -90 | 90 | 0.022634 | 0.0056729 | -0.022633 | -0.0056729
34 | 33 | 1.4573 | 0.93269 | 2.4472e-09 | 0 | 0 | 0 | 0 | 0 | 1 | -90 | 90 | 0.011481 | 0.0028781 | -0.011479 | -0.002877
18 | 69 | 0.18438 | 0.118 | 3.0962e-10 | 0 | 0 | 0 | 0 | 0 | 1 | -90 | 90 | 0.01573 | 0.0039425 | -0.015729 | -0.0039422
18 | 49 | 5.1739 | 3.3113 | 8.6884e-09 | 0 | 0 | 0 | 0 | 0 | 1 | -90 | 90 | -0.01573 | -0.0039425 | 0.015744 | 0.0039506
49 | 28 | 0.59406 | 0.3802 | 9.9759e-10 | 0 | 0 | 0 | 0 | 0 | 1 | -90 | 90 | -0.042437 | -0.010654 | 0.042449 | 0.010661
49 | 48 | 1.8309 | 1.1718 | 3.0745e-09 | 0 | 0 | 0 | 0 | 0 | 1 | -90 | 90 | 0.022938 | 0.0057621 | -0.022927 | -0.0057556
59 | 45 | 0.059363 | 0.037992 | 9.9686e-11 | 0 | 0 | 0 | 0 | 0 | 1 | -90 | 90 | -0.025575 | -0.0064229 | 0.025575 | 0.0064231
41 | 43 | 1.2408 | 0.7941 | 2.0836e-09 | 0 | 0 | 0 | 0 | 0 | 1 | -90 | 90 | 0.084145 | 0.021177 | -0.084049 | -0.021116
60 | 68 | 3.4143 | 2.1852 | 5.7335e-09 | 0 | 0 | 0 | 0 | 0 | 1 | -90 | 90 | 0.0074759 | 0.0018739 | -0.0074737 | -0.0018731
60 | 45 | 0.285 | 0.1824 | 4.7859e-10 | 0 | 0 | 0 | 0 | 0 | 1 | -90 | 90 | 0.034923 | 0.0087677 | -0.034919 | -0.0087653
30 | 31 | 1.4474 | 0.92631 | 2.4305e-09 | 0 | 0 | 0 | 0 | 0 | 1 | -90 | 90 | 0.008639 | 0.0021653 | -0.0086378 | -0.0021648
52 | 53 | 1.4736 | 0.94312 | 2.4746e-09 | 0 | 0 | 0 | 0 | 0 | 1 | -90 | 90 | 0.1162 | 0.029461 | -0.11598 | -0.029324
52 | 51 | 1.59 | 1.0176 | 2.6701e-09 | 0 | 0 | 0 | 0 | 0 | 1 | -90 | 90 | -0.1162 | -0.029461 | 0.11643 | 0.029608
23 | 21 | 1.9979 | 1.2786 | 3.355e-09 | 0 | 0 | 0 | 0 | 0 | 1 | -90 | 90 | 0.0091402 | 0.0022911 | -0.0091384 | -0.0022903
28 | 43 | 0.32561 | 0.20839 | 5.4678e-10 | 0 | 0 | 0 | 0 | 0 | 1 | -90 | 90 | -0.08253 | -0.020726 | 0.082555 | 0.020742
28 | 26 | 2.2541 | 1.4426 | 3.7852e-09 | 0 | 0 | 0 | 0 | 0 | 1 | -90 | 90 | 0.040082 | 0.010065 | -0.040042 | -0.01004
48 | 47 | 1.8129 | 1.1602 | 3.0443e-09 | 0 | 0 | 0 | 0 | 0 | 1 | -90 | 90 | 0.019982 | 0.0050173 | -0.019974 | -0.0050126
21 | 22 | 0.0028276 | 0.0018097 | 4.7483e-12 | 0 | 0 | 0 | 0 | 0 | 1 | -90 | 90 | 0.0062455 | 0.0015653 | -0.0062455 | -0.0015653
25 | 26 | 1.084 | 0.69377 | 1.8204e-09 | 0 | 0 | 0 | 0 | 0 | 1 | -90 | 90 | -0.013341 | -0.0033436 | 0.013343 | 0.0033448
26 | 27 | 0.51602 | 0.33025 | 8.6653e-10 | 0 | 0 | 0 | 0 | 0 | 1 | -90 | 90 | 0.026699 | 0.0066954 | -0.026695 | -0.006693
27 | 70 | 0.93492 | 0.59835 | 1.57e-09 | 0 | 0 | 0 | 0 | 0 | 1 | -90 | 90 | 0.013343 | 0.0033446 | -0.013341 | -0.0033436
27 | 71 | 2.5914 | 1.6585 | 4.3517e-09 | 0 | 0 | 0 | 0 | 0 | 1 | -90 | 90 | 0.013352 | 0.0033484 | -0.013347 | -0.0033455
71 | 72 | 0.78094 | 0.4998 | 1.3114e-09 | 0 | 0 | 0 | 0 | 0 | 1 | -90 | 90 | 0.013347 | 0.0033455 | -0.013346 | -0.0033447
35 | 36 | 0.97772 | 0.62574 | 1.6419e-09 | 0 | 0 | 0 | 0 | 0 | 1 | -90 | 90 | 0.0095451 | 0.0023924 | -0.0095441 | -0.0023919
35 | 37 | 0.48209 | 0.30853 | 8.0955e-10 | 0 | 0 | 0 | 0 | 0 | 1 | -90 | 90 | -0.013114 | -0.0032869 | 0.013115 | 0.0032874
36 | 38 | 1.2571 | 0.80458 | 2.1111e-09 | 0 | 0 | 0 | 0 | 0 | 1 | -90 | 90 | 0.0053736 | 0.0013467 | -0.0053732 | -0.0013467
37 | 39 | 1.6233 | 1.0389 | 2.7259e-09 | 0 | 0 | 0 | 0 | 0 | 1 | -90 | 90 | 0.0042682 | 0.0010696 | -0.0042678 | -0.0010696
37 | 40 | 4.1091 | 2.6298 | 6.9003e-09 | 0 | 0 | 0 | 0 | 0 | 1 | -90 | 90 | -0.017383 | -0.004357 | 0.017397 | 0.004365
40 | 47 | 1.141 | 0.73025 | 1.9161e-09 | 0 | 0 | 0 | 0 | 0 | 1 | -90 | 90 | -0.019969 | -0.0050096 | 0.019974 | 0.0050126
44 | 45 | 1.654 | 1.0586 | 2.7775e-09 | 0 | 0 | 0 | 0 | 0 | 1 | -90 | 90 | -0.0093423 | -0.0023414 | 0.0093439 | 0.0023422