## bus_data
BUS_I | BUS_TYPE | Pd | Qd | Gs | Bs | area | Vm | Va | baseKV | zone | Vmax | Vmin
1 | 1 | 0.011635 | 0.0029161 | 0 | 0 | 1 | 0.97876 | -0.4093 | 0.4 | 1 | 1.1 | 0.9
2 | 1 | 0 | 0 | 0 | 0 | 1 | 0.9791 | -0.40265 | 0.4 | 1 | 1.1 | 0.9
3 | 1 | 0.0075368 | 0.0018889 | 0 | 0 | 1 | 0.97804 | -0.4234 | 0.4 | 1 | 1.1 | 0.9
4 | 1 | 0.0065743 | 0.0016477 | 0 | 0 | 1 | 0.98018 | -0.38136 | 0.4 | 1 | 1.1 | 0.9
6 | 1 | 0 | 0 | 0 | 0 | 1 | 0.97782 | -0.42777 | 0.4 | 1 | 1.1 | 0.9
49 | 1 | 0 | 0 | 0 | 0 | 1 | 0.98166 | -0.3526 | 0.4 | 1 | 1.1 | 0.9
59 | 1 | 0.0065574 | 0.0016434 | 0 | 0 | 1 | 0.98008 | -0.38342 | 0.4 | 1 | 1.1 | 0.9
7 | 1 | 0 | 0 | 0 | 0 | 1 | 0.97725 | -0.43885 | 0.4 | 1 | 1.1 | 0.9
5 | 1 | 0.0060579 | 0.0015182 | 0 | 0 | 1 | 0.97768 | -0.43041 | 0.4 | 1 | 1.1 | 0.9
48 | 1 | 0.011963 | 0.0029981 | 0 | 0 | 1 | 0.98311 | -0.32423 | 0.4 | 1 | 1.1 | 0.9
58 | 1 | 0.029714 | 0.0074471 | 0 | 0 | 1 | 0.97637 | -0.45621 | 0.4 | 1 | 1.1 | 0.9
8 | 1 | 0.0052822 | 0.0013239 | 0 | 0 | 1 | 0.98673 | -0.25419 | 0.4 | 1 | 1.1 | 0.9
9 | 1 | 0 | 0 | 0 | 0 | 1 | 0.98774 | -0.23472 | 0.4 | 1 | 1.1 | 0.9
10 | 1 | 0 | 0 | 0 | 0 | 1 | 0.98667 | -0.25542 | 0.4 | 1 | 1.1 | 0.9
11 | 1 | 0 | 0 | 0 | 0 | 1 | 0.98729 | -0.24333 | 0.4 | 1 | 1.1 | 0.9
12 | 1 | 0.013421 | 0.0033635 | 0 | 0 | 1 | 0.9916 | -0.16025 | 0.4 | 1 | 1.1 | 0.9
13 | 1 | 0 | 0 | 0 | 0 | 1 | 0.98647 | -0.25938 | 0.4 | 1 | 1.1 | 0.9
14 | 1 | 0.01456 | 0.003649 | 0 | 0 | 1 | 0.98654 | -0.25805 | 0.4 | 1 | 1.1 | 0.9
46 | 1 | 0.0069298 | 0.0017368 | 0 | 0 | 1 | 0.98591 | -0.2699 | 0.4 | 1 | 1.1 | 0.9
44 | 1 | 0.0064605 | 0.0016192 | 0 | 0 | 1 | 0.99162 | -0.16001 | 0.4 | 1 | 1.1 | 0.9
15 | 1 | 0.013937 | 0.0034929 | 0 | 0 | 1 | 0.98592 | -0.26998 | 0.4 | 1 | 1.1 | 0.9
45 | 1 | 0.0057213 | 0.0014339 | 0 | 0 | 1 | 0.98588 | -0.27058 | 0.4 | 1 | 1.1 | 0.9
34 | 1 | 0.0056663 | 0.0014201 | 0 | 0 | 1 | 0.99269 | -0.13941 | 0.4 | 1 | 1.1 | 0.9
16 | 1 | 0 | 0 | 0 | 0 | 1 | 0.9859 | -0.27037 | 0.4 | 1 | 1.1 | 0.9
17 | 1 | 0.0088509 | 0.0022183 | 0 | 0 | 1 | 0.98564 | -0.27553 | 0.4 | 1 | 1.1 | 0.9
18 | 1 | 0.022441 | 0.0056242 | 0 | 0 | 1 | 0.98864 | -0.21803 | 0.4 | 1 | 1.1 | 0.9
19 | 1 | 0.02883 | 0.0072255 | 0 | 0 | 1 | 0.98862 | -0.21843 | 0.4 | 1 | 1.1 | 0.9
20 | 1 | 0 | 0 | 0 | 0 | 1 | 0.99143 | -0.16399 | 0.4 | 1 | 1.1 | 0.9
21 | 1 | 0 | 0 | 0 | 0 | 1 | 0.98842 | -0.22216 | 0.4 | 1 | 1.1 | 0.9
22 | 1 | 0 | 0 | 0 | 0 | 1 | 0.99156 | -0.16146 | 0.4 | 1 | 1.1 | 0.9
23 | 1 | 0 | 0 | 0 | 0 | 1 | 0.98704 | -0.24907 | 0.4 | 1 | 1.1 | 0.9
40 | 1 | 0 | 0 | 0 | 0 | 1 | 0.99327 | -0.1286 | 0.4 | 1 | 1.1 | 0.9
43 | 1 | 0.0099552 | 0.002495 | 0 | 0 | 1 | 0.99142 | -0.16427 | 0.4 | 1 | 1.1 | 0.9
28 | 1 | 0.01486 | 0.0037243 | 0 | 0 | 1 | 0.9855 | -0.27909 | 0.4 | 1 | 1.1 | 0.9
41 | 1 | 0.018928 | 0.0047437 | 0 | 0 | 1 | 0.99229 | -0.14749 | 0.4 | 1 | 1.1 | 0.9
38 | 1 | 0 | 0 | 0 | 0 | 1 | 0.99669 | -0.063014 | 0.4 | 1 | 1.1 | 0.9
27 | 1 | 0 | 0 | 0 | 0 | 1 | 0.98504 | -0.28798 | 0.4 | 1 | 1.1 | 0.9
24 | 1 | 0.0094197 | 0.0023608 | 0 | 0 | 1 | 0.98444 | -0.29973 | 0.4 | 1 | 1.1 | 0.9
25 | 1 | 0.0083874 | 0.0021021 | 0 | 0 | 1 | 0.98461 | -0.29629 | 0.4 | 1 | 1.1 | 0.9
26 | 1 | 0.0053601 | 0.0013434 | 0 | 0 | 1 | 0.9843 | -0.3024 | 0.4 | 1 | 1.1 | 0.9
31 | 1 | 0.010929 | 0.002739 | 0 | 0 | 1 | 0.99313 | -0.13102 | 0.4 | 1 | 1.1 | 0.9
32 | 1 | 0 | 0 | 0 | 0 | 1 | 0.99327 | -0.12835 | 0.4 | 1 | 1.1 | 0.9
33 | 1 | 0.0034726 | 0.00087032 | 0 | 0 | 1 | 0.99384 | -0.11741 | 0.4 | 1 | 1.1 | 0.9
35 | 1 | 0.010427 | 0.0026132 | 0 | 0 | 1 | 0.99406 | -0.11311 | 0.4 | 1 | 1.1 | 0.9
36 | 1 | 0 | 0 | 0 | 0 | 1 | 0.99486 | -0.097899 | 0.4 | 1 | 1.1 | 0.9
37 | 1 | 0.0024072 | 0.0006033 | 0 | 0 | 1 | 0.99448 | -0.10519 | 0.4 | 1 | 1.1 | 0.9
51 | 1 | 0 | 0 | 0 | 0 | 1 | 0.99409 | -0.11267 | 0.4 | 1 | 1.1 | 0.9
39 | 3 | 0.035794 | 0.0089708 | 0 | 0 | 1 | 1 | 0 | 0.4 | 1 | 1.1 | 0.9
52 | 1 | 0.0052898 | 0.0013257 | 0 | 0 | 1 | 0.99376 | -0.1191 | 0.4 | 1 | 1.1 | 0.9
50 | 1 | 0.0093542 | 0.0023444 | 0 | 0 | 1 | 0.99388 | -0.11677 | 0.4 | 1 | 1.1 | 0.9
42 | 1 | 0.0060848 | 0.001525 | 0 | 0 | 1 | 0.99225 | -0.14836 | 0.4 | 1 | 1.1 | 0.9
47 | 1 | 0 | 0 | 0 | 0 | 1 | 0.98491 | -0.28942 | 0.4 | 1 | 1.1 | 0.9
53 | 1 | 0 | 0 | 0 | 0 | 1 | 0.99369 | -0.12045 | 0.4 | 1 | 1.1 | 0.9
54 | 1 | 0.0036345 | 0.0009109 | 0 | 0 | 1 | 0.99346 | -0.12487 | 0.4 | 1 | 1.1 | 0.9
55 | 1 | 0 | 0 | 0 | 0 | 1 | 0.99346 | -0.12503 | 0.4 | 1 | 1.1 | 0.9
56 | 1 | 0.0064114 | 0.0016068 | 0 | 0 | 1 | 0.99334 | -0.12717 | 0.4 | 1 | 1.1 | 0.9

## generator_data
GEN_BUS | PG | QG | QMAX | QMIN | VG | MBASE | GEN_STATUS | PMAX | PMIN
39 | 0.37699 | 0.096082 | 10 | -10 | 1 | 100 | 1 | 10 | 0

## branch_data
F_BUS | T_BUS | BR_R | BR_X | BR_B | RATE_A | RATE_B | RATE_C | TAP | SHIFT | BR_STATUS | ANGMIN | ANGMAX | P_in | Q_in | P_out | Q_out
1 | 2 | 2.452 | 1.5693 | 4.1176e-09 | 0 | 0 | 0 | 0 | 0 | 1 | -90 | 90 | -0.011635 | -0.0029162 | 0.011639 | 0.0029181
2 | 3 | 2.0559 | 1.3158 | 3.4525e-09 | 0 | 0 | 0 | 0 | 0 | 1 | -90 | 90 | 0.0434 | 0.010912 | -0.043357 | -0.010884
2 | 4 | 1.6667 | 1.0667 | 2.7989e-09 | 0 | 0 | 0 | 0 | 0 | 1 | -90 | 90 | -0.055039 | -0.01383 | 0.055095 | 0.013865
3 | 6 | 0.52378 | 0.33522 | 8.7956e-10 | 0 | 0 | 0 | 0 | 0 | 1 | -90 | 90 | 0.03582 | 0.0089955 | -0.035813 | -0.0089908
4 | 49 | 1.8222 | 1.1662 | 3.0599e-09 | 0 | 0 | 0 | 0 | 0 | 1 | -90 | 90 | -0.068227 | -0.017157 | 0.068321 | 0.017216
4 | 59 | 1.3497 | 0.86383 | 2.2666e-09 | 0 | 0 | 0 | 0 | 0 | 1 | -90 | 90 | 0.006558 | 0.0016437 | -0.0065574 | -0.0016435
6 | 7 | 1.597 | 1.0221 | 2.6817e-09 | 0 | 0 | 0 | 0 | 0 | 1 | -90 | 90 | 0.029754 | 0.0074724 | -0.029738 | -0.0074626
6 | 5 | 1.8639 | 1.1929 | 3.1299e-09 | 0 | 0 | 0 | 0 | 0 | 1 | -90 | 90 | 0.0060585 | 0.0015185 | -0.0060578 | -0.0015183
49 | 48 | 1.8028 | 1.1538 | 3.0274e-09 | 0 | 0 | 0 | 0 | 0 | 1 | -90 | 90 | -0.068321 | -0.017216 | 0.068414 | 0.017275
7 | 58 | 2.4994 | 1.5996 | 4.1972e-09 | 0 | 0 | 0 | 0 | 0 | 1 | -90 | 90 | 0.029738 | 0.0074626 | -0.029714 | -0.0074472
48 | 47 | 1.8876 | 1.208 | 3.1697e-09 | 0 | 0 | 0 | 0 | 0 | 1 | -90 | 90 | -0.080376 | -0.020273 | 0.080511 | 0.020359
8 | 9 | 1.9951 | 1.2769 | 3.3503e-09 | 0 | 0 | 0 | 0 | 0 | 1 | -90 | 90 | -0.042652 | -0.010697 | 0.042691 | 0.010722
8 | 10 | 0.14434 | 0.092379 | 2.4239e-10 | 0 | 0 | 0 | 0 | 0 | 1 | -90 | 90 | 0.03737 | 0.0093734 | -0.037367 | -0.009372
9 | 11 | 0.40594 | 0.2598 | 6.8168e-10 | 0 | 0 | 0 | 0 | 0 | 1 | -90 | 90 | 0.093395 | 0.023678 | -0.093356 | -0.023654
9 | 12 | 2.4158 | 1.5461 | 4.0568e-09 | 0 | 0 | 0 | 0 | 0 | 1 | -90 | 90 | -0.13609 | -0.0344 | 0.13657 | 0.034712
10 | 13 | 0.75719 | 0.4846 | 1.2715e-09 | 0 | 0 | 0 | 0 | 0 | 1 | -90 | 90 | 0.022806 | 0.0057219 | -0.022801 | -0.0057193
10 | 14 | 0.78617 | 0.50315 | 1.3202e-09 | 0 | 0 | 0 | 0 | 0 | 1 | -90 | 90 | 0.014562 | 0.0036501 | -0.01456 | -0.0036491
11 | 46 | 1.2509 | 0.80059 | 2.1006e-09 | 0 | 0 | 0 | 0 | 0 | 1 | -90 | 90 | 0.093356 | 0.023654 | -0.093237 | -0.023578
12 | 44 | 0.007141 | 0.0045703 | 2.3983e-11 | 0 | 0 | 0 | 0 | 0 | 1 | -90 | 90 | -0.15 | -0.038076 | 0.15 | 0.038077
13 | 15 | 2.0282 | 1.2981 | 3.4059e-09 | 0 | 0 | 0 | 0 | 0 | 1 | -90 | 90 | 0.022801 | 0.0057193 | -0.02279 | -0.0057122
46 | 45 | 0.034396 | 0.022014 | 5.776e-11 | 0 | 0 | 0 | 0 | 0 | 1 | -90 | 90 | 0.086308 | 0.021841 | -0.086305 | -0.021839
44 | 34 | 0.58536 | 0.37463 | 2.9489e-09 | 0 | 0 | 0 | 0 | 0 | 1 | -90 | 90 | -0.15646 | -0.039696 | 0.15661 | 0.039795
15 | 16 | 0.18959 | 0.12134 | 3.1837e-10 | 0 | 0 | 0 | 0 | 0 | 1 | -90 | 90 | 0.0088532 | 0.0022193 | -0.0088531 | -0.0022192
45 | 47 | 1.0242 | 0.6555 | 1.7199e-09 | 0 | 0 | 0 | 0 | 0 | 1 | -90 | 90 | 0.080583 | 0.020405 | -0.080511 | -0.020359
34 | 32 | 0.3039 | 0.1945 | 1.531e-09 | 0 | 0 | 0 | 0 | 0 | 1 | -90 | 90 | -0.16228 | -0.041215 | 0.16237 | 0.04127
16 | 17 | 2.5391 | 1.625 | 4.2638e-09 | 0 | 0 | 0 | 0 | 0 | 1 | -90 | 90 | 0.0088531 | 0.0022192 | -0.0088509 | -0.0022183
18 | 19 | 0.026219 | 0.01678 | 4.4029e-11 | 0 | 0 | 0 | 0 | 0 | 1 | -90 | 90 | 0.066991 | 0.01684 | -0.06699 | -0.016839
18 | 20 | 2.6587 | 1.7016 | 4.4647e-09 | 0 | 0 | 0 | 0 | 0 | 1 | -90 | 90 | -0.089432 | -0.022464 | 0.089663 | 0.022611
19 | 21 | 0.4296 | 0.27495 | 7.2142e-10 | 0 | 0 | 0 | 0 | 0 | 1 | -90 | 90 | 0.03816 | 0.0096132 | -0.038153 | -0.0096089
20 | 22 | 0.12484 | 0.0799 | 2.0965e-10 | 0 | 0 | 0 | 0 | 0 | 1 | -90 | 90 | -0.089663 | -0.022611 | 0.089674 | 0.022618
21 | 23 | 3.0944 | 1.9804 | 5.1963e-09 | 0 | 0 | 0 | 0 | 0 | 1 | -90 | 90 | 0.038153 | 0.0096089 | -0.038104 | -0.009578
22 | 40 | 1.4615 | 0.93535 | 2.4542e-09 | 0 | 0 | 0 | 0 | 0 | 1 | -90 | 90 | -0.09963 | -0.025114 | 0.099787 | 0.025214
22 | 43 | 1.2447 | 0.79658 | 2.0901e-09 | 0 | 0 | 0 | 0 | 0 | 1 | -90 | 90 | 0.0099565 | 0.0024957 | -0.0099552 | -0.002495
23 | 28 | 3.442 | 2.2029 | 5.78e-09 | 0 | 0 | 0 | 0 | 0 | 1 | -90 | 90 | 0.038104 | 0.009578 | -0.038049 | -0.0095437
40 | 41 | 3.3373 | 2.1359 | 5.6043e-09 | 0 | 0 | 0 | 0 | 0 | 1 | -90 | 90 | 0.025035 | 0.0062827 | -0.025013 | -0.0062688
40 | 38 | 2.3417 | 1.4987 | 3.9324e-09 | 0 | 0 | 0 | 0 | 0 | 1 | -90 | 90 | -0.12482 | -0.031497 | 0.12522 | 0.031748
28 | 27 | 1.6685 | 1.0679 | 2.8019e-09 | 0 | 0 | 0 | 0 | 0 | 1 | -90 | 90 | 0.023189 | 0.0058194 | -0.023179 | -0.0058134
41 | 42 | 0.63261 | 0.40487 | 1.0623e-09 | 0 | 0 | 0 | 0 | 0 | 1 | -90 | 90 | 0.0060851 | 0.0015251 | -0.0060848 | -0.001525
38 | 39 | 0.83513 | 0.53448 | 4.2072e-09 | 0 | 0 | 0 | 0 | 0 | 1 | -90 | 90 | -0.34016 | -0.086449 | 0.3412 | 0.087111
38 | 36 | 0.72857 | 0.46628 | 3.6704e-09 | 0 | 0 | 0 | 0 | 0 | 1 | -90 | 90 | 0.21495 | 0.054701 | -0.21459 | -0.05447
27 | 25 | 1.5598 | 0.99824 | 2.6192e-09 | 0 | 0 | 0 | 0 | 0 | 1 | -90 | 90 | 0.023179 | 0.0058134 | -0.02317 | -0.0058078
24 | 25 | 1.0112 | 0.64719 | 1.6981e-09 | 0 | 0 | 0 | 0 | 0 | 1 | -90 | 90 | -0.01478 | -0.0037043 | 0.014783 | 0.0037057
24 | 26 | 2.1646 | 1.3853 | 3.6349e-09 | 0 | 0 | 0 | 0 | 0 | 1 | -90 | 90 | 0.0053608 | 0.0013435 | -0.0053601 | -0.0013434
31 | 32 | 1.0798 | 0.69106 | 1.8132e-09 | 0 | 0 | 0 | 0 | 0 | 1 | -90 | 90 | -0.010929 | -0.002739 | 0.01093 | 0.0027397
32 | 33 | 0.28179 | 0.18034 | 1.4196e-09 | 0 | 0 | 0 | 0 | 0 | 1 | -90 | 90 | -0.1733 | -0.04401 | 0.17339 | 0.044068
33 | 35 | 0.10868 | 0.069553 | 5.4749e-10 | 0 | 0 | 0 | 0 | 0 | 1 | -90 | 90 | -0.17686 | -0.044939 | 0.1769 | 0.044962
35 | 36 | 0.36305 | 0.23235 | 1.829e-09 | 0 | 0 | 0 | 0 | 0 | 1 | -90 | 90 | -0.18732 | -0.047575 | 0.18746 | 0.047663
36 | 37 | 1.1933 | 0.76369 | 2.0038e-09 | 0 | 0 | 0 | 0 | 0 | 1 | -90 | 90 | 0.027125 | 0.0068075 | -0.027116 | -0.0068017
37 | 51 | 1.3414 | 0.85847 | 2.2525e-09 | 0 | 0 | 0 | 0 | 0 | 1 | -90 | 90 | 0.024709 | 0.0061984 | -0.0247 | -0.0061929
51 | 52 | 1.8585 | 1.1894 | 3.1209e-09 | 0 | 0 | 0 | 0 | 0 | 1 | -90 | 90 | 0.015344 | 0.0038477 | -0.015339 | -0.003845
51 | 50 | 1.9425 | 1.2432 | 3.262e-09 | 0 | 0 | 0 | 0 | 0 | 1 | -90 | 90 | 0.009356 | 0.0023452 | -0.0093541 | -0.0023444
52 | 53 | 0.59192 | 0.37883 | 9.94e-10 | 0 | 0 | 0 | 0 | 0 | 1 | -90 | 90 | 0.010049 | 0.0025193 | -0.010049 | -0.002519
53 | 54 | 1.9489 | 1.2473 | 3.2727e-09 | 0 | 0 | 0 | 0 | 0 | 1 | -90 | 90 | 0.010049 | 0.002519 | -0.010047 | -0.0025179
54 | 55 | 0.10659 | 0.068217 | 1.7899e-10 | 0 | 0 | 0 | 0 | 0 | 1 | -90 | 90 | 0.0064121 | 0.001607 | -0.006412 | -0.001607
55 | 56 | 1.478 | 0.94592 | 2.482e-09 | 0 | 0 | 0 | 0 | 0 | 1 | -90 | 90 | 0.006412 | 0.001607 | -0.0064114 | -0.0016068