## bus_data
BUS_I | BUS_TYPE | Pd | Qd | Gs | Bs | area | Vm | Va | baseKV | zone | Vmax | Vmin
1 | 1 | 0.02583 | 0.0064736 | 0 | 0 | 1 | 0.9946 | -0.10293 | 0.4 | 1 | 1.1 | 0.9
3 | 1 | 0 | 0 | 0 | 0 | 1 | 0.99465 | -0.10189 | 0.4 | 1 | 1.1 | 0.9
2 | 1 | 0.0089728 | 0.0022488 | 0 | 0 | 1 | 0.97742 | -0.43553 | 0.4 | 1 | 1.1 | 0.9
4 | 1 | 0.0056133 | 0.0014068 | 0 | 0 | 1 | 0.97743 | -0.43538 | 0.4 | 1 | 1.1 | 0.9
6 | 1 | 0 | 0 | 0 | 0 | 1 | 0.99503 | -0.094634 | 0.4 | 1 | 1.1 | 0.9
7 | 1 | 0.020526 | 0.0051444 | 0 | 0 | 1 | 0.97769 | -0.43027 | 0.4 | 1 | 1.1 | 0.9
5 | 1 | 0 | 0 | 0 | 0 | 1 | 0.98872 | -0.21586 | 0.4 | 1 | 1.1 | 0.9
27 | 1 | 0 | 0 | 0 | 0 | 1 | 0.98949 | -0.201 | 0.4 | 1 | 1.1 | 0.9
72 | 1 | 0.038177 | 0.009568 | 0 | 0 | 1 | 0.98673 | -0.25452 | 0.4 | 1 | 1.1 | 0.9
18 | 1 | 0.0034748 | 0.00087086 | 0 | 0 | 1 | 0.99399 | -0.11453 | 0.4 | 1 | 1.1 | 0.9
15 | 1 | 0.0021813 | 0.00054669 | 0 | 0 | 1 | 0.99638 | -0.068869 | 0.4 | 1 | 1.1 | 0.9
8 | 1 | 0 | 0 | 0 | 0 | 1 | 0.97844 | -0.41554 | 0.4 | 1 | 1.1 | 0.9
22 | 1 | 0 | 0 | 0 | 0 | 1 | 0.98979 | -0.19523 | 0.4 | 1 | 1.1 | 0.9
26 | 1 | 0.0046508 | 0.0011656 | 0 | 0 | 1 | 0.98945 | -0.20181 | 0.4 | 1 | 1.1 | 0.9
20 | 1 | 0.0048273 | 0.0012098 | 0 | 0 | 1 | 0.99334 | -0.12684 | 0.4 | 1 | 1.1 | 0.9
16 | 1 | 0.0082305 | 0.0020628 | 0 | 0 | 1 | 0.99697 | -0.057457 | 0.4 | 1 | 1.1 | 0.9
9 | 1 | 0 | 0 | 0 | 0 | 1 | 0.97854 | -0.41344 | 0.4 | 1 | 1.1 | 0.9
14 | 1 | 0.0031272 | 0.00078375 | 0 | 0 | 1 | 0.97932 | -0.39824 | 0.4 | 1 | 1.1 | 0.9
68 | 1 | 0.0091207 | 0.0022859 | 0 | 0 | 1 | 0.97787 | -0.42659 | 0.4 | 1 | 1.1 | 0.9
12 | 1 | 0.010527 | 0.0026384 | 0 | 0 | 1 | 0.98086 | -0.36807 | 0.4 | 1 | 1.1 | 0.9
69 | 1 | 0 | 0 | 0 | 0 | 1 | 0.97777 | -0.42871 | 0.4 | 1 | 1.1 | 0.9
10 | 1 | 0.016147 | 0.0040467 | 0 | 0 | 1 | 0.98107 | -0.36408 | 0.4 | 1 | 1.1 | 0.9
11 | 1 | 0.0055139 | 0.0013819 | 0 | 0 | 1 | 0.98251 | -0.33597 | 0.4 | 1 | 1.1 | 0.9
13 | 1 | 0.0056116 | 0.0014064 | 0 | 0 | 1 | 0.983 | -0.32631 | 0.4 | 1 | 1.1 | 0.9
19 | 1 | 0.016629 | 0.0041675 | 0 | 0 | 1 | 0.98398 | -0.30729 | 0.4 | 1 | 1.1 | 0.9
63 | 1 | 0.0043613 | 0.0010931 | 0 | 0 | 1 | 0.98505 | -0.28656 | 0.4 | 1 | 1.1 | 0.9
17 | 3 | 0.014948 | 0.0037462 | 0 | 0 | 1 | 1 | 0 | 0.4 | 1 | 1.1 | 0.9
65 | 1 | 0.012169 | 0.0030498 | 0 | 0 | 1 | 0.99985 | -0.0028443 | 0.4 | 1 | 1.1 | 0.9
46 | 1 | 0 | 0 | 0 | 0 | 1 | 0.99839 | -0.030519 | 0.4 | 1 | 1.1 | 0.9
47 | 1 | 0 | 0 | 0 | 0 | 1 | 0.99579 | -0.080017 | 0.4 | 1 | 1.1 | 0.9
45 | 1 | 0.0075386 | 0.0018894 | 0 | 0 | 1 | 0.99831 | -0.03206 | 0.4 | 1 | 1.1 | 0.9
21 | 1 | 0 | 0 | 0 | 0 | 1 | 0.99208 | -0.15114 | 0.4 | 1 | 1.1 | 0.9
61 | 1 | 0.0068108 | 0.001707 | 0 | 0 | 1 | 0.98644 | -0.25957 | 0.4 | 1 | 1.1 | 0.9
28 | 1 | 0.0050146 | 0.0012568 | 0 | 0 | 1 | 0.98845 | -0.22105 | 0.4 | 1 | 1.1 | 0.9
29 | 1 | 0 | 0 | 0 | 0 | 1 | 0.98717 | -0.24579 | 0.4 | 1 | 1.1 | 0.9
23 | 1 | 0.0053517 | 0.0013413 | 0 | 0 | 1 | 0.98671 | -0.25481 | 0.4 | 1 | 1.1 | 0.9
24 | 1 | 0.0064197 | 0.0016089 | 0 | 0 | 1 | 0.98672 | -0.25462 | 0.4 | 1 | 1.1 | 0.9
25 | 1 | 0.0065977 | 0.0016535 | 0 | 0 | 1 | 0.98691 | -0.25083 | 0.4 | 1 | 1.1 | 0.9
30 | 1 | 0.0045735 | 0.0011462 | 0 | 0 | 1 | 0.98667 | -0.25538 | 0.4 | 1 | 1.1 | 0.9
34 | 1 | 0.0048847 | 0.0012242 | 0 | 0 | 1 | 0.98517 | -0.28462 | 0.4 | 1 | 1.1 | 0.9
32 | 1 | 0.0069067 | 0.001731 | 0 | 0 | 1 | 0.98372 | -0.31281 | 0.4 | 1 | 1.1 | 0.9
31 | 1 | 0.0095473 | 0.0023928 | 0 | 0 | 1 | 0.98352 | -0.31664 | 0.4 | 1 | 1.1 | 0.9
33 | 1 | 0 | 0 | 0 | 0 | 1 | 0.98202 | -0.34589 | 0.4 | 1 | 1.1 | 0.9
35 | 1 | 0 | 0 | 0 | 0 | 1 | 0.98112 | -0.36361 | 0.4 | 1 | 1.1 | 0.9
36 | 1 | 0.0042124 | 0.0010557 | 0 | 0 | 1 | 0.98196 | -0.34722 | 0.4 | 1 | 1.1 | 0.9
37 | 1 | 0.0047632 | 0.0011938 | 0 | 0 | 1 | 0.9818 | -0.35034 | 0.4 | 1 | 1.1 | 0.9
39 | 1 | 0 | 0 | 0 | 0 | 1 | 0.98076 | -0.37065 | 0.4 | 1 | 1.1 | 0.9
49 | 1 | 0.016309 | 0.0040874 | 0 | 0 | 1 | 0.9808 | -0.36994 | 0.4 | 1 | 1.1 | 0.9
43 | 1 | 0.016309 | 0.0040874 | 0 | 0 | 1 | 0.98179 | -0.35041 | 0.4 | 1 | 1.1 | 0.9
40 | 1 | 0.0070486 | 0.0017666 | 0 | 0 | 1 | 0.98003 | -0.38486 | 0.4 | 1 | 1.1 | 0.9
38 | 1 | 0.0027971 | 0.00070102 | 0 | 0 | 1 | 0.98071 | -0.3716 | 0.4 | 1 | 1.1 | 0.9
50 | 1 | 0 | 0 | 0 | 0 | 1 | 0.98068 | -0.37222 | 0.4 | 1 | 1.1 | 0.9
52 | 1 | 0.0051029 | 0.0012789 | 0 | 0 | 1 | 0.97968 | -0.39187 | 0.4 | 1 | 1.1 | 0.9
53 | 1 | 0.0044054 | 0.0011041 | 0 | 0 | 1 | 0.97948 | -0.39573 | 0.4 | 1 | 1.1 | 0.9
41 | 1 | 0.0075807 | 0.0018999 | 0 | 0 | 1 | 0.99546 | -0.086266 | 0.4 | 1 | 1.1 | 0.9
42 | 1 | 0.0071242 | 0.0017855 | 0 | 0 | 1 | 0.99547 | -0.086235 | 0.4 | 1 | 1.1 | 0.9
44 | 1 | 0 | 0 | 0 | 0 | 1 | 0.99572 | -0.081368 | 0.4 | 1 | 1.1 | 0.9
48 | 1 | 0.0026064 | 0.00065323 | 0 | 0 | 1 | 0.99568 | -0.082037 | 0.4 | 1 | 1.1 | 0.9
66 | 1 | 0.0090154 | 0.0022595 | 0 | 0 | 1 | 0.99439 | -0.10675 | 0.4 | 1 | 1.1 | 0.9
60 | 1 | 0.0075204 | 0.0018848 | 0 | 0 | 1 | 0.99431 | -0.10819 | 0.4 | 1 | 1.1 | 0.9
51 | 1 | 0.014246 | 0.0035703 | 0 | 0 | 1 | 0.98067 | -0.37236 | 0.4 | 1 | 1.1 | 0.9
54 | 1 | 0.0071151 | 0.0017832 | 0 | 0 | 1 | 0.99017 | -0.18753 | 0.4 | 1 | 1.1 | 0.9
55 | 1 | 0.012707 | 0.0031846 | 0 | 0 | 1 | 0.99017 | -0.18771 | 0.4 | 1 | 1.1 | 0.9
56 | 1 | 0.0044568 | 0.001117 | 0 | 0 | 1 | 0.99159 | -0.16037 | 0.4 | 1 | 1.1 | 0.9
57 | 1 | 0.010049 | 0.0025184 | 0 | 0 | 1 | 0.98895 | -0.21101 | 0.4 | 1 | 1.1 | 0.9
58 | 1 | 0.014677 | 0.0036783 | 0 | 0 | 1 | 0.99179 | -0.15641 | 0.4 | 1 | 1.1 | 0.9
64 | 1 | 0.0062175 | 0.0015583 | 0 | 0 | 1 | 0.98765 | -0.23614 | 0.4 | 1 | 1.1 | 0.9
59 | 1 | 0.0046502 | 0.0011655 | 0 | 0 | 1 | 0.99306 | -0.1322 | 0.4 | 1 | 1.1 | 0.9
62 | 1 | 0.0017706 | 0.00044375 | 0 | 0 | 1 | 0.98678 | -0.25292 | 0.4 | 1 | 1.1 | 0.9
70 | 1 | 0.013153 | 0.0032964 | 0 | 0 | 1 | 0.97761 | -0.43179 | 0.4 | 1 | 1.1 | 0.9
71 | 1 | 0.006071 | 0.0015215 | 0 | 0 | 1 | 0.97773 | -0.42948 | 0.4 | 1 | 1.1 | 0.9

## generator_data
GEN_BUS | PG | QG | QMAX | QMIN | VG | MBASE | GEN_STATUS | PMAX | PMIN
17 | 0.48006 | 0.12259 | 10 | -10 | 1 | 100 | 1 | 10 | 0

## branch_data
F_BUS | T_BUS | BR_R | BR_X | BR_B | RATE_A | RATE_B | RATE_C | TAP | SHIFT | BR_STATUS | ANGMIN | ANGMAX | P_in | Q_in | P_out | Q_out
1 | 3 | 0.17715 | 0.11338 | 2.9748e-10 | 0 | 0 | 0 | 0 | 0 | 1 | -90 | 90 | -0.02583 | -0.0064736 | 0.025831 | 0.0064744
3 | 6 | 1.2467 | 0.7979 | 2.0936e-09 | 0 | 0 | 0 | 0 | 0 | 1 | -90 | 90 | -0.025831 | -0.0064744 | 0.02584 | 0.0064799
2 | 4 | 0.068504 | 0.043842 | 1.1504e-10 | 0 | 0 | 0 | 0 | 0 | 1 | -90 | 90 | -0.0089727 | -0.0022489 | 0.0089728 | 0.0022489
4 | 7 | 1.5018 | 0.96113 | 2.5219e-09 | 0 | 0 | 0 | 0 | 0 | 1 | -90 | 90 | -0.014586 | -0.0036557 | 0.01459 | 0.0036578
6 | 18 | 0.50223 | 0.32143 | 1.6868e-09 | 0 | 0 | 0 | 0 | 0 | 1 | -90 | 90 | 0.17736 | 0.045125 | -0.17719 | -0.045016
6 | 15 | 0.56832 | 0.36372 | 1.9087e-09 | 0 | 0 | 0 | 0 | 0 | 1 | -90 | 90 | -0.2032 | -0.051605 | 0.20346 | 0.051766
7 | 8 | 1.7991 | 1.1514 | 3.0212e-09 | 0 | 0 | 0 | 0 | 0 | 1 | -90 | 90 | -0.035116 | -0.0088023 | 0.03514 | 0.0088178
5 | 27 | 1.7067 | 1.0923 | 2.866e-09 | 0 | 0 | 0 | 0 | 0 | 1 | -90 | 90 | -0.038247 | -0.0096124 | 0.038274 | 0.0096295
5 | 72 | 4.4281 | 2.834 | 7.436e-09 | 0 | 0 | 0 | 0 | 0 | 1 | -90 | 90 | 0.038247 | 0.0096124 | -0.038177 | -0.0095681
27 | 22 | 0.59133 | 0.37845 | 9.93e-10 | 0 | 0 | 0 | 0 | 0 | 1 | -90 | 90 | -0.042925 | -0.010795 | 0.042937 | 0.010803
27 | 26 | 0.76585 | 0.49014 | 1.2861e-09 | 0 | 0 | 0 | 0 | 0 | 1 | -90 | 90 | 0.004651 | 0.0011656 | -0.0046508 | -0.0011656
18 | 20 | 0.31642 | 0.20251 | 1.0627e-09 | 0 | 0 | 0 | 0 | 0 | 1 | -90 | 90 | 0.17372 | 0.044146 | -0.17362 | -0.04408
15 | 16 | 0.24952 | 0.15969 | 8.3803e-10 | 0 | 0 | 0 | 0 | 0 | 1 | -90 | 90 | -0.20564 | -0.052313 | 0.20575 | 0.052385
8 | 9 | 0.2557 | 0.16365 | 4.2939e-10 | 0 | 0 | 0 | 0 | 0 | 1 | -90 | 90 | -0.03514 | -0.0088177 | 0.035144 | 0.0088199
22 | 28 | 0.90943 | 0.58203 | 1.5272e-09 | 0 | 0 | 0 | 0 | 0 | 1 | -90 | 90 | 0.1253 | 0.031714 | -0.12514 | -0.031615
22 | 21 | 1.1597 | 0.74222 | 3.895e-09 | 0 | 0 | 0 | 0 | 0 | 1 | -90 | 90 | -0.16824 | -0.042516 | 0.16859 | 0.042744
20 | 21 | 0.64142 | 0.41051 | 2.1542e-09 | 0 | 0 | 0 | 0 | 0 | 1 | -90 | 90 | 0.16879 | 0.04287 | -0.16859 | -0.042744
16 | 17 | 1.2118 | 0.77558 | 4.07e-09 | 0 | 0 | 0 | 0 | 0 | 1 | -90 | 90 | -0.21398 | -0.054448 | 0.21458 | 0.054828
9 | 14 | 1.0293 | 0.65872 | 1.7284e-09 | 0 | 0 | 0 | 0 | 0 | 1 | -90 | 90 | -0.06351 | -0.015937 | 0.063556 | 0.015966
9 | 68 | 1.9895 | 1.2733 | 3.3409e-09 | 0 | 0 | 0 | 0 | 0 | 1 | -90 | 90 | 0.028366 | 0.0071172 | -0.028348 | -0.0071062
14 | 12 | 1.9509 | 1.2486 | 3.2761e-09 | 0 | 0 | 0 | 0 | 0 | 1 | -90 | 90 | -0.066683 | -0.01675 | 0.066779 | 0.016811
68 | 69 | 0.47342 | 0.30299 | 7.9501e-10 | 0 | 0 | 0 | 0 | 0 | 1 | -90 | 90 | 0.019227 | 0.0048203 | -0.019226 | -0.0048191
12 | 10 | 0.22326 | 0.14289 | 3.7491e-10 | 0 | 0 | 0 | 0 | 0 | 1 | -90 | 90 | -0.077306 | -0.01945 | 0.077321 | 0.019459
69 | 70 | 1.0007 | 0.64045 | 1.6804e-09 | 0 | 0 | 0 | 0 | 0 | 1 | -90 | 90 | 0.013154 | 0.0032975 | -0.013152 | -0.0032964
69 | 71 | 0.54158 | 0.34661 | 9.0946e-10 | 0 | 0 | 0 | 0 | 0 | 1 | -90 | 90 | 0.0060712 | 0.0015216 | -0.006071 | -0.0015216
10 | 11 | 1.3022 | 0.83341 | 2.1867e-09 | 0 | 0 | 0 | 0 | 0 | 1 | -90 | 90 | -0.093468 | -0.023506 | 0.093593 | 0.023586
11 | 13 | 0.42331 | 0.27092 | 7.1085e-10 | 0 | 0 | 0 | 0 | 0 | 1 | -90 | 90 | -0.099107 | -0.024968 | 0.099153 | 0.024997
13 | 19 | 0.78977 | 0.50545 | 1.3262e-09 | 0 | 0 | 0 | 0 | 0 | 1 | -90 | 90 | -0.10476 | -0.026404 | 0.10486 | 0.026465
19 | 63 | 0.74458 | 0.47653 | 1.2504e-09 | 0 | 0 | 0 | 0 | 0 | 1 | -90 | 90 | -0.12149 | -0.030632 | 0.12161 | 0.030709
63 | 61 | 0.93749 | 0.59999 | 1.5743e-09 | 0 | 0 | 0 | 0 | 0 | 1 | -90 | 90 | -0.12597 | -0.031802 | 0.12613 | 0.031906
17 | 65 | 1.0475 | 0.6704 | 1.759e-09 | 0 | 0 | 0 | 0 | 0 | 1 | -90 | 90 | 0.012171 | 0.0030507 | -0.012169 | -0.0030498
17 | 46 | 0.58062 | 0.3716 | 1.9501e-09 | 0 | 0 | 0 | 0 | 0 | 1 | -90 | 90 | 0.23837 | 0.060963 | -0.23801 | -0.060738
46 | 47 | 0.96879 | 0.62002 | 3.2537e-09 | 0 | 0 | 0 | 0 | 0 | 1 | -90 | 90 | 0.23047 | 0.058848 | -0.22992 | -0.058497
46 | 45 | 0.91326 | 0.58449 | 1.5336e-09 | 0 | 0 | 0 | 0 | 0 | 1 | -90 | 90 | 0.0075392 | 0.0018896 | -0.0075386 | -0.0018894
47 | 66 | 0.56406 | 0.361 | 1.8944e-09 | 0 | 0 | 0 | 0 | 0 | 1 | -90 | 90 | 0.21261 | 0.054156 | -0.21234 | -0.053981
47 | 44 | 0.34664 | 0.22185 | 5.821e-10 | 0 | 0 | 0 | 0 | 0 | 1 | -90 | 90 | 0.017316 | 0.0043411 | -0.017315 | -0.0043404
61 | 62 | 0.21947 | 0.14046 | 3.6854e-10 | 0 | 0 | 0 | 0 | 0 | 1 | -90 | 90 | -0.13294 | -0.033613 | 0.13299 | 0.03364
28 | 29 | 0.90572 | 0.57966 | 1.521e-09 | 0 | 0 | 0 | 0 | 0 | 1 | -90 | 90 | 0.12013 | 0.030358 | -0.11999 | -0.030267
29 | 30 | 0.41412 | 0.26503 | 6.9541e-10 | 0 | 0 | 0 | 0 | 0 | 1 | -90 | 90 | 0.10161 | 0.02566 | -0.10156 | -0.02563
29 | 25 | 1.1981 | 0.76677 | 2.0119e-09 | 0 | 0 | 0 | 0 | 0 | 1 | -90 | 90 | 0.018376 | 0.0046075 | -0.018371 | -0.0046049
23 | 24 | 0.15322 | 0.09806 | 2.573e-10 | 0 | 0 | 0 | 0 | 0 | 1 | -90 | 90 | -0.0053517 | -0.0013413 | 0.0053517 | 0.0013413
24 | 25 | 1.4056 | 0.89957 | 2.3603e-09 | 0 | 0 | 0 | 0 | 0 | 1 | -90 | 90 | -0.011771 | -0.0029502 | 0.011774 | 0.0029513
30 | 34 | 1.3195 | 0.84449 | 2.2158e-09 | 0 | 0 | 0 | 0 | 0 | 1 | -90 | 90 | 0.096991 | 0.024484 | -0.096856 | -0.024397
34 | 32 | 1.3363 | 0.85526 | 2.2441e-09 | 0 | 0 | 0 | 0 | 0 | 1 | -90 | 90 | 0.091971 | 0.023173 | -0.091847 | -0.023094
32 | 31 | 0.19602 | 0.12545 | 3.2917e-10 | 0 | 0 | 0 | 0 | 0 | 1 | -90 | 90 | 0.08494 | 0.021363 | -0.084925 | -0.021353
31 | 33 | 1.6838 | 1.0776 | 2.8276e-09 | 0 | 0 | 0 | 0 | 0 | 1 | -90 | 90 | 0.075378 | 0.01896 | -0.075272 | -0.018893
33 | 35 | 1.5327 | 0.9809 | 2.5737e-09 | 0 | 0 | 0 | 0 | 0 | 1 | -90 | 90 | 0.049983 | 0.012554 | -0.049941 | -0.012527
33 | 36 | 1.3584 | 0.86941 | 2.2812e-09 | 0 | 0 | 0 | 0 | 0 | 1 | -90 | 90 | 0.0042126 | 0.0010557 | -0.0042123 | -0.0010557
33 | 37 | 0.91251 | 0.58401 | 1.5323e-09 | 0 | 0 | 0 | 0 | 0 | 1 | -90 | 90 | 0.021077 | 0.005284 | -0.021072 | -0.0052813
35 | 39 | 1.5698 | 1.0047 | 2.6361e-09 | 0 | 0 | 0 | 0 | 0 | 1 | -90 | 90 | 0.019376 | 0.0048624 | -0.019369 | -0.0048585
35 | 49 | 0.89406 | 0.5722 | 1.5014e-09 | 0 | 0 | 0 | 0 | 0 | 1 | -90 | 90 | 0.030565 | 0.0076645 | -0.030556 | -0.0076588
37 | 43 | 0.01869 | 0.011961 | 3.1385e-11 | 0 | 0 | 0 | 0 | 0 | 1 | -90 | 90 | 0.016309 | 0.0040875 | -0.016309 | -0.0040875
39 | 40 | 3.6952 | 2.365 | 6.2053e-09 | 0 | 0 | 0 | 0 | 0 | 1 | -90 | 90 | 0.016572 | 0.0041576 | -0.016561 | -0.0041511
39 | 38 | 1.4646 | 0.93732 | 2.4594e-09 | 0 | 0 | 0 | 0 | 0 | 1 | -90 | 90 | 0.0027972 | 0.00070088 | -0.0027971 | -0.00070103
49 | 50 | 0.69068 | 0.44204 | 1.1598e-09 | 0 | 0 | 0 | 0 | 0 | 1 | -90 | 90 | 0.014247 | 0.0035713 | -0.014246 | -0.0035704
40 | 52 | 3.1753 | 2.0322 | 5.3323e-09 | 0 | 0 | 0 | 0 | 0 | 1 | -90 | 90 | 0.0095122 | 0.0023845 | -0.0095091 | -0.002383
50 | 51 | 0.042334 | 0.027094 | 7.109e-11 | 0 | 0 | 0 | 0 | 0 | 1 | -90 | 90 | 0.014246 | 0.0035704 | -0.014246 | -0.0035704
52 | 53 | 3.7646 | 2.4093 | 6.3218e-09 | 0 | 0 | 0 | 0 | 0 | 1 | -90 | 90 | 0.0044062 | 0.001104 | -0.0044054 | -0.0011041
41 | 42 | 0.01809 | 0.011577 | 3.0377e-11 | 0 | 0 | 0 | 0 | 0 | 1 | -90 | 90 | -0.0075807 | -0.0018999 | 0.0075807 | 0.0018999
42 | 44 | 1.4706 | 0.9412 | 2.4696e-09 | 0 | 0 | 0 | 0 | 0 | 1 | -90 | 90 | -0.014705 | -0.0036854 | 0.014708 | 0.0036873
44 | 48 | 1.1405 | 0.72995 | 1.9153e-09 | 0 | 0 | 0 | 0 | 0 | 1 | -90 | 90 | 0.0026065 | 0.00065309 | -0.0026064 | -0.00065323
66 | 60 | 0.031631 | 0.020244 | 1.0623e-10 | 0 | 0 | 0 | 0 | 0 | 1 | -90 | 90 | 0.20332 | 0.051721 | -0.20331 | -0.051712
60 | 59 | 0.54816 | 0.35082 | 1.841e-09 | 0 | 0 | 0 | 0 | 0 | 1 | -90 | 90 | 0.19579 | 0.049828 | -0.19556 | -0.049683
54 | 55 | 0.004939 | 0.003161 | 1.6588e-11 | 0 | 0 | 0 | 0 | 0 | 1 | -90 | 90 | 0.16418 | 0.041633 | -0.16418 | -0.041632
54 | 56 | 0.70297 | 0.4499 | 2.361e-09 | 0 | 0 | 0 | 0 | 0 | 1 | -90 | 90 | -0.1713 | -0.043416 | 0.17152 | 0.043559
55 | 57 | 0.68064 | 0.43561 | 2.2859e-09 | 0 | 0 | 0 | 0 | 0 | 1 | -90 | 90 | 0.15147 | 0.038447 | -0.1513 | -0.038339
56 | 58 | 0.099829 | 0.06389 | 3.3528e-10 | 0 | 0 | 0 | 0 | 0 | 1 | -90 | 90 | -0.17598 | -0.044676 | 0.17601 | 0.044697
57 | 64 | 0.78485 | 0.50231 | 2.636e-09 | 0 | 0 | 0 | 0 | 0 | 1 | -90 | 90 | 0.14125 | 0.03582 | -0.14108 | -0.035712
58 | 59 | 0.56515 | 0.36169 | 1.8981e-09 | 0 | 0 | 0 | 0 | 0 | 1 | -90 | 90 | -0.19069 | -0.048375 | 0.19091 | 0.048517
64 | 62 | 0.54729 | 0.35027 | 9.1905e-10 | 0 | 0 | 0 | 0 | 0 | 1 | -90 | 90 | 0.13487 | 0.034153 | -0.13476 | -0.034084