## bus_data
BUS_I | BUS_TYPE | Pd | Qd | Gs | Bs | area | Vm | Va | baseKV | zone | Vmax | Vmin
1 | 1 | 0.010813 | 0.0027101 | 0 | 0 | 1 | 0.99018 | -0.18881 | 0.4 | 1 | 1.1 | 0.9
2 | 1 | 0 | 0 | 0 | 0 | 1 | 0.9915 | -0.16337 | 0.4 | 1 | 1.1 | 0.9
3 | 1 | 0 | 0 | 0 | 0 | 1 | 0.98958 | -0.20054 | 0.4 | 1 | 1.1 | 0.9
4 | 1 | 0.011495 | 0.0028809 | 0 | 0 | 1 | 0.99236 | -0.14665 | 0.4 | 1 | 1.1 | 0.9
5 | 1 | 0.014268 | 0.0035759 | 0 | 0 | 1 | 0.98942 | -0.20353 | 0.4 | 1 | 1.1 | 0.9
6 | 1 | 0.029234 | 0.0073268 | 0 | 0 | 1 | 0.98874 | -0.21686 | 0.4 | 1 | 1.1 | 0.9
11 | 1 | 0 | 0 | 0 | 0 | 1 | 0.99413 | -0.11256 | 0.4 | 1 | 1.1 | 0.9
13 | 1 | 0 | 0 | 0 | 0 | 1 | 0.99727 | -0.052264 | 0.4 | 1 | 1.1 | 0.9
9 | 1 | 0.010779 | 0.0027015 | 0 | 0 | 1 | 0.99359 | -0.12296 | 0.4 | 1 | 1.1 | 0.9
8 | 1 | 0 | 0 | 0 | 0 | 1 | 0.99607 | -0.075573 | 0.4 | 1 | 1.1 | 0.9
18 | 1 | 0.0066446 | 0.0016653 | 0 | 0 | 1 | 0.99597 | -0.077426 | 0.4 | 1 | 1.1 | 0.9
15 | 1 | 0.015027 | 0.003766 | 0 | 0 | 1 | 0.9962 | -0.072973 | 0.4 | 1 | 1.1 | 0.9
19 | 1 | 0.0028051 | 0.00070303 | 0 | 0 | 1 | 0.99596 | -0.077594 | 0.4 | 1 | 1.1 | 0.9
14 | 1 | 0.015162 | 0.0038 | 0 | 0 | 1 | 0.99621 | -0.072812 | 0.4 | 1 | 1.1 | 0.9
10 | 1 | 0.010667 | 0.0026734 | 0 | 0 | 1 | 0.99358 | -0.12311 | 0.4 | 1 | 1.1 | 0.9
12 | 1 | 0.023772 | 0.0059578 | 0 | 0 | 1 | 0.99299 | -0.13464 | 0.4 | 1 | 1.1 | 0.9
24 | 3 | 0.010692 | 0.0026796 | 0 | 0 | 1 | 1 | 0 | 0.4 | 1 | 1.1 | 0.9
20 | 1 | 0.013508 | 0.0033855 | 0 | 0 | 1 | 0.99554 | -0.085317 | 0.4 | 1 | 1.1 | 0.9
27 | 1 | 0.08057 | 0.020193 | 0 | 0 | 1 | 0.99528 | -0.090638 | 0.4 | 1 | 1.1 | 0.9
17 | 1 | 0 | 0 | 0 | 0 | 1 | 0.99698 | -0.05803 | 0.4 | 1 | 1.1 | 0.9
21 | 1 | 0 | 0 | 0 | 0 | 1 | 0.99265 | -0.14116 | 0.4 | 1 | 1.1 | 0.9
16 | 1 | 0 | 0 | 0 | 0 | 1 | 0.99672 | -0.062986 | 0.4 | 1 | 1.1 | 0.9
25 | 1 | 0.03874 | 0.0097093 | 0 | 0 | 1 | 0.99626 | -0.071969 | 0.4 | 1 | 1.1 | 0.9
23 | 1 | 0.078117 | 0.019578 | 0 | 0 | 1 | 0.99092 | -0.17466 | 0.4 | 1 | 1.1 | 0.9

## generator_data
GEN_BUS | PG | QG | QMAX | QMIN | VG | MBASE | GEN_STATUS | PMAX | PMIN
24 | 0.37453 | 0.094732 | 10 | -10 | 1 | 100 | 1 | 10 | 0

## branch_data
F_BUS | T_BUS | BR_R | BR_X | BR_B | RATE_A | RATE_B | RATE_C | TAP | SHIFT | BR_STATUS | ANGMIN | ANGMAX | P_in | Q_in | P_out | Q_out
1 | 2 | 2.0607 | 1.3188 | 3.4604e-09 | 0 | 0 | 0 | 0 | 0 | 1 | -90 | 90 | -0.054365 | -0.013644 | 0.054431 | 0.013685
1 | 3 | 1.1847 | 0.75824 | 1.9895e-09 | 0 | 0 | 0 | 0 | 0 | 1 | -90 | 90 | 0.043552 | 0.010933 | -0.043527 | -0.010918
2 | 4 | 1.3574 | 0.86874 | 2.2795e-09 | 0 | 0 | 0 | 0 | 0 | 1 | -90 | 90 | -0.054431 | -0.013685 | 0.054474 | 0.013713
3 | 5 | 0.91992 | 0.58875 | 1.5448e-09 | 0 | 0 | 0 | 0 | 0 | 1 | -90 | 90 | 0.01427 | 0.0035771 | -0.014268 | -0.0035759
3 | 6 | 2.4484 | 1.567 | 4.1115e-09 | 0 | 0 | 0 | 0 | 0 | 1 | -90 | 90 | 0.029257 | 0.007341 | -0.029234 | -0.0073268
4 | 11 | 2.2903 | 1.4658 | 3.8461e-09 | 0 | 0 | 0 | 0 | 0 | 1 | -90 | 90 | -0.065969 | -0.016594 | 0.066077 | 0.016662
11 | 13 | 2.4134 | 1.5446 | 4.0527e-09 | 0 | 0 | 0 | 0 | 0 | 1 | -90 | 90 | -0.11133 | -0.028017 | 0.11165 | 0.028223
11 | 9 | 1.0176 | 0.65124 | 1.7088e-09 | 0 | 0 | 0 | 0 | 0 | 1 | -90 | 90 | 0.045254 | 0.011355 | -0.045231 | -0.011341
13 | 24 | 0.82486 | 0.52791 | 4.1555e-09 | 0 | 0 | 0 | 0 | 0 | 1 | -90 | 90 | -0.28447 | -0.071779 | 0.28519 | 0.072235
13 | 20 | 1.6053 | 1.0274 | 2.6958e-09 | 0 | 0 | 0 | 0 | 0 | 1 | -90 | 90 | 0.092105 | 0.023269 | -0.091959 | -0.023176
13 | 27 | 2.119 | 1.3561 | 3.5583e-09 | 0 | 0 | 0 | 0 | 0 | 1 | -90 | 90 | 0.080717 | 0.020287 | -0.08057 | -0.020193
9 | 10 | 0.019867 | 0.012715 | 3.3362e-11 | 0 | 0 | 0 | 0 | 0 | 1 | -90 | 90 | 0.034452 | 0.0086394 | -0.034452 | -0.0086392
8 | 18 | 0.87161 | 0.55783 | 1.4637e-09 | 0 | 0 | 0 | 0 | 0 | 1 | -90 | 90 | 0.0094506 | 0.0023687 | -0.0094497 | -0.0023683
8 | 15 | 1.2239 | 0.78331 | 2.0553e-09 | 0 | 0 | 0 | 0 | 0 | 1 | -90 | 90 | -0.0094506 | -0.0023687 | 0.0094517 | 0.0023692
18 | 19 | 0.26622 | 0.17038 | 4.4706e-10 | 0 | 0 | 0 | 0 | 0 | 1 | -90 | 90 | 0.0028052 | 0.000703 | -0.0028051 | -0.00070303
15 | 14 | 0.029325 | 0.018768 | 4.9244e-11 | 0 | 0 | 0 | 0 | 0 | 1 | -90 | 90 | -0.024478 | -0.0061352 | 0.024479 | 0.0061354
14 | 16 | 1.1032 | 0.70606 | 1.8526e-09 | 0 | 0 | 0 | 0 | 0 | 1 | -90 | 90 | -0.039641 | -0.0099354 | 0.039659 | 0.0099471
10 | 12 | 2.1438 | 1.3721 | 3.6001e-09 | 0 | 0 | 0 | 0 | 0 | 1 | -90 | 90 | 0.023785 | 0.0059658 | -0.023772 | -0.0059578
24 | 17 | 3.3085 | 2.1174 | 5.5558e-09 | 0 | 0 | 0 | 0 | 0 | 1 | -90 | 90 | 0.078653 | 0.019817 | -0.078435 | -0.019678
20 | 21 | 3.1668 | 2.0267 | 5.3178e-09 | 0 | 0 | 0 | 0 | 0 | 1 | -90 | 90 | 0.078451 | 0.019791 | -0.078241 | -0.019657
17 | 25 | 1.6019 | 1.0252 | 2.69e-09 | 0 | 0 | 0 | 0 | 0 | 1 | -90 | 90 | 0.038766 | 0.0097255 | -0.03874 | -0.0097093
17 | 16 | 0.55687 | 0.3564 | 9.3514e-10 | 0 | 0 | 0 | 0 | 0 | 1 | -90 | 90 | 0.039669 | 0.009953 | -0.039659 | -0.0099471
21 | 23 | 1.8908 | 1.2101 | 3.1751e-09 | 0 | 0 | 0 | 0 | 0 | 1 | -90 | 90 | 0.078241 | 0.019658 | -0.078117 | -0.019578