## bus_data
BUS_I | BUS_TYPE | Pd | Qd | Gs | Bs | area | Vm | Va | baseKV | zone | Vmax | Vmin
1 | 1 | 0.078783 | 0.019745 | 0 | 0 | 1 | 0.97519 | -0.47756 | 0.4 | 1 | 1.1 | 0.9
2 | 1 | 0 | 0 | 0 | 0 | 1 | 0.98087 | -0.36615 | 0.4 | 1 | 1.1 | 0.9
5 | 1 | 0 | 0 | 0 | 0 | 1 | 0.98866 | -0.21579 | 0.4 | 1 | 1.1 | 0.9
10 | 1 | 0.013545 | 0.0033948 | 0 | 0 | 1 | 0.99248 | -0.14299 | 0.4 | 1 | 1.1 | 0.9
71 | 1 | 0.0033407 | 0.00083725 | 0 | 0 | 1 | 0.99237 | -0.14511 | 0.4 | 1 | 1.1 | 0.9
72 | 1 | 0 | 0 | 0 | 0 | 1 | 0.99239 | -0.14467 | 0.4 | 1 | 1.1 | 0.9
11 | 1 | 0.0069461 | 0.0017408 | 0 | 0 | 1 | 0.99227 | -0.14692 | 0.4 | 1 | 1.1 | 0.9
12 | 1 | 0 | 0 | 0 | 0 | 1 | 0.99416 | -0.11096 | 0.4 | 1 | 1.1 | 0.9
14 | 1 | 0 | 0 | 0 | 0 | 1 | 0.99243 | -0.14421 | 0.4 | 1 | 1.1 | 0.9
15 | 1 | 0 | 0 | 0 | 0 | 1 | 0.9948 | -0.098664 | 0.4 | 1 | 1.1 | 0.9
13 | 3 | 0 | 0 | 0 | 0 | 1 | 1 | 0 | 0.4 | 1 | 1.1 | 0.9
51 | 1 | 0.010509 | 0.0026338 | 0 | 0 | 1 | 0.99735 | -0.050124 | 0.4 | 1 | 1.1 | 0.9
47 | 1 | 0.00089002 | 0.00022306 | 0 | 0 | 1 | 0.99967 | -0.0064215 | 0.4 | 1 | 1.1 | 0.9
68 | 1 | 0.021787 | 0.0054603 | 0 | 0 | 1 | 0.9896 | -0.19885 | 0.4 | 1 | 1.1 | 0.9
58 | 1 | 0.010576 | 0.0026506 | 0 | 0 | 1 | 0.9973 | -0.051079 | 0.4 | 1 | 1.1 | 0.9
52 | 1 | 0 | 0 | 0 | 0 | 1 | 0.9859 | -0.27059 | 0.4 | 1 | 1.1 | 0.9
57 | 1 | 0.019749 | 0.0049495 | 0 | 0 | 1 | 0.98538 | -0.28077 | 0.4 | 1 | 1.1 | 0.9
55 | 1 | 0.011124 | 0.0027878 | 0 | 0 | 1 | 0.98546 | -0.27924 | 0.4 | 1 | 1.1 | 0.9
44 | 1 | 0 | 0 | 0 | 0 | 1 | 0.9876 | -0.2376 | 0.4 | 1 | 1.1 | 0.9
54 | 1 | 0 | 0 | 0 | 0 | 1 | 0.98512 | -0.28575 | 0.4 | 1 | 1.1 | 0.9
56 | 1 | 0.021158 | 0.0053027 | 0 | 0 | 1 | 0.98457 | -0.29645 | 0.4 | 1 | 1.1 | 0.9
67 | 1 | 0.020547 | 0.0051494 | 0 | 0 | 1 | 0.98706 | -0.24795 | 0.4 | 1 | 1.1 | 0.9
48 | 1 | 0 | 0 | 0 | 0 | 1 | 0.99931 | -0.013213 | 0.4 | 1 | 1.1 | 0.9
49 | 1 | 0.01036 | 0.0025965 | 0 | 0 | 1 | 0.99907 | -0.017956 | 0.4 | 1 | 1.1 | 0.9
50 | 1 | 0.0092545 | 0.0023194 | 0 | 0 | 1 | 0.99883 | -0.022421 | 0.4 | 1 | 1.1 | 0.9
62 | 1 | 0 | 0 | 0 | 0 | 1 | 0.99862 | -0.026454 | 0.4 | 1 | 1.1 | 0.9
60 | 1 | 0 | 0 | 0 | 0 | 1 | 0.99832 | -0.032387 | 0.4 | 1 | 1.1 | 0.9
59 | 1 | 0.002329 | 0.00058369 | 0 | 0 | 1 | 0.99805 | -0.037501 | 0.4 | 1 | 1.1 | 0.9
61 | 1 | 0 | 0 | 0 | 0 | 1 | 0.99796 | -0.039232 | 0.4 | 1 | 1.1 | 0.9
65 | 1 | 0.0066956 | 0.0016781 | 0 | 0 | 1 | 0.99782 | -0.041868 | 0.4 | 1 | 1.1 | 0.9

## generator_data
GEN_BUS | PG | QG | QMAX | QMIN | VG | MBASE | GEN_STATUS | PMAX | PMIN
13 | 0.25086 | 0.064133 | 10 | -10 | 1 | 100 | 1 | 10 | 0

## branch_data
F_BUS | T_BUS | BR_R | BR_X | BR_B | RATE_A | RATE_B | RATE_C | TAP | SHIFT | BR_STATUS | ANGMIN | ANGMAX | P_in | Q_in | P_out | Q_out
1 | 2 | 6.0636 | 3.8807 | 1.0182e-08 | 0 | 0 | 0 | 0 | 0 | 1 | -90 | 90 | -0.078783 | -0.019745 | 0.079204 | 0.020013
2 | 5 | 8.2953 | 5.309 | 1.393e-08 | 0 | 0 | 0 | 0 | 0 | 1 | -90 | 90 | -0.079204 | -0.020013 | 0.079779 | 0.02038
5 | 10 | 4.0637 | 2.6008 | 6.824e-09 | 0 | 0 | 0 | 0 | 0 | 1 | -90 | 90 | -0.079779 | -0.02038 | 0.080061 | 0.02056
10 | 11 | 2.4936 | 1.5959 | 4.1874e-09 | 0 | 0 | 0 | 0 | 0 | 1 | -90 | 90 | 0.0069473 | 0.0017413 | -0.0069461 | -0.0017408
10 | 12 | 1.3803 | 0.88339 | 2.3179e-09 | 0 | 0 | 0 | 0 | 0 | 1 | -90 | 90 | -0.10389 | -0.026533 | 0.10406 | 0.026636
10 | 72 | 2.2169 | 1.4188 | 3.7228e-09 | 0 | 0 | 0 | 0 | 0 | 1 | -90 | 90 | 0.003341 | 0.000837 | -0.0033407 | -0.0008372
71 | 72 | 0.58536 | 0.37463 | 9.8298e-10 | 0 | 0 | 0 | 0 | 0 | 1 | -90 | 90 | -0.0033407 | -0.00083725 | 0.0033407 | 0.0008372
12 | 14 | 1.5579 | 0.99705 | 2.6161e-09 | 0 | 0 | 0 | 0 | 0 | 1 | -90 | 90 | 0.09503 | 0.024073 | -0.094879 | -0.023977
12 | 15 | 0.27676 | 0.17713 | 9.295e-10 | 0 | 0 | 0 | 0 | 0 | 1 | -90 | 90 | -0.19909 | -0.050709 | 0.1992 | 0.050785
14 | 68 | 2.5491 | 1.6314 | 4.2806e-09 | 0 | 0 | 0 | 0 | 0 | 1 | -90 | 90 | 0.094879 | 0.023977 | -0.094631 | -0.023818
15 | 58 | 1.0742 | 0.68748 | 3.6077e-09 | 0 | 0 | 0 | 0 | 0 | 1 | -90 | 90 | -0.1992 | -0.050785 | 0.19966 | 0.051078
13 | 51 | 1.0275 | 0.6576 | 3.4509e-09 | 0 | 0 | 0 | 0 | 0 | 1 | -90 | 90 | 0.22129 | 0.056711 | -0.22076 | -0.056368
13 | 47 | 0.97419 | 0.62348 | 1.6359e-09 | 0 | 0 | 0 | 0 | 0 | 1 | -90 | 90 | 0.029566 | 0.0074213 | -0.029557 | -0.0074157
51 | 58 | 0.020505 | 0.013123 | 6.8866e-11 | 0 | 0 | 0 | 0 | 0 | 1 | -90 | 90 | 0.21025 | 0.053735 | -0.21024 | -0.053728
47 | 48 | 1.0616 | 0.67944 | 1.7828e-09 | 0 | 0 | 0 | 0 | 0 | 1 | -90 | 90 | 0.028667 | 0.0071926 | -0.028657 | -0.0071869
68 | 44 | 2.3389 | 1.4969 | 3.9276e-09 | 0 | 0 | 0 | 0 | 0 | 1 | -90 | 90 | 0.072844 | 0.018358 | -0.072709 | -0.018272
52 | 57 | 2.243 | 1.4355 | 3.7665e-09 | 0 | 0 | 0 | 0 | 0 | 1 | -90 | 90 | 0.019758 | 0.0049552 | -0.019749 | -0.0049495
52 | 55 | 1.1662 | 0.74635 | 1.9583e-09 | 0 | 0 | 0 | 0 | 0 | 1 | -90 | 90 | 0.032312 | 0.0081094 | -0.032299 | -0.008101
52 | 44 | 2.7671 | 1.7709 | 4.6466e-09 | 0 | 0 | 0 | 0 | 0 | 1 | -90 | 90 | -0.05207 | -0.013065 | 0.052152 | 0.013117
55 | 54 | 1.3394 | 0.85722 | 2.2492e-09 | 0 | 0 | 0 | 0 | 0 | 1 | -90 | 90 | 0.021175 | 0.0053132 | -0.021169 | -0.0053092
44 | 67 | 2.2008 | 1.4085 | 3.6957e-09 | 0 | 0 | 0 | 0 | 0 | 1 | -90 | 90 | 0.020557 | 0.0051556 | -0.020547 | -0.0051494
54 | 56 | 2.199 | 1.4074 | 3.6927e-09 | 0 | 0 | 0 | 0 | 0 | 1 | -90 | 90 | 0.021169 | 0.0053092 | -0.021158 | -0.0053027
48 | 49 | 2.0485 | 1.3111 | 3.44e-09 | 0 | 0 | 0 | 0 | 0 | 1 | -90 | 90 | 0.010362 | 0.0025976 | -0.01036 | -0.0025965
48 | 50 | 2.2531 | 1.442 | 3.7836e-09 | 0 | 0 | 0 | 0 | 0 | 1 | -90 | 90 | 0.018295 | 0.0045892 | -0.018287 | -0.0045845
50 | 62 | 1.9974 | 1.2783 | 3.3541e-09 | 0 | 0 | 0 | 0 | 0 | 1 | -90 | 90 | 0.0090325 | 0.0022651 | -0.0090307 | -0.0022643
62 | 60 | 2.9369 | 1.8796 | 4.9319e-09 | 0 | 0 | 0 | 0 | 0 | 1 | -90 | 90 | 0.0090307 | 0.0022643 | -0.0090282 | -0.0022632
60 | 59 | 2.5301 | 1.6193 | 4.2488e-09 | 0 | 0 | 0 | 0 | 0 | 1 | -90 | 90 | 0.0090282 | 0.0022632 | -0.009026 | -0.0022622
59 | 61 | 1.1542 | 0.73869 | 1.9382e-09 | 0 | 0 | 0 | 0 | 0 | 1 | -90 | 90 | 0.006697 | 0.0016785 | -0.0066965 | -0.0016783
61 | 65 | 1.7573 | 1.1246 | 2.9509e-09 | 0 | 0 | 0 | 0 | 0 | 1 | -90 | 90 | 0.0066965 | 0.0016783 | -0.0066956 | -0.0016781