## bus_data
BUS_I | BUS_TYPE | Pd | Qd | Gs | Bs | area | Vm | Va | baseKV | zone | Vmax | Vmin
1 | 1 | 0.0051258 | 0.0012846 | 0 | 0 | 1 | 0.98698 | -0.25011 | 0.4 | 1 | 1.1 | 0.9
2 | 1 | 0.0052884 | 0.0013254 | 0 | 0 | 1 | 0.98776 | -0.23492 | 0.4 | 1 | 1.1 | 0.9
3 | 1 | 0 | 0 | 0 | 0 | 1 | 0.98651 | -0.25938 | 0.4 | 1 | 1.1 | 0.9
4 | 1 | 0 | 0 | 0 | 0 | 1 | 0.98896 | -0.21177 | 0.4 | 1 | 1.1 | 0.9
5 | 1 | 0 | 0 | 0 | 0 | 1 | 0.98558 | -0.27732 | 0.4 | 1 | 1.1 | 0.9
7 | 1 | 0 | 0 | 0 | 0 | 1 | 0.99446 | -0.10586 | 0.4 | 1 | 1.1 | 0.9
8 | 1 | 0 | 0 | 0 | 0 | 1 | 0.98531 | -0.28266 | 0.4 | 1 | 1.1 | 0.9
9 | 1 | 0.039336 | 0.0098586 | 0 | 0 | 1 | 0.9849 | -0.29069 | 0.4 | 1 | 1.1 | 0.9
11 | 1 | 0 | 0 | 0 | 0 | 1 | 0.99471 | -0.10118 | 0.4 | 1 | 1.1 | 0.9
10 | 1 | 0.022908 | 0.0057414 | 0 | 0 | 1 | 0.99413 | -0.11238 | 0.4 | 1 | 1.1 | 0.9
27 | 1 | 0.058451 | 0.014649 | 0 | 0 | 1 | 0.98432 | -0.30189 | 0.4 | 1 | 1.1 | 0.9
16 | 1 | 0.029477 | 0.0073876 | 0 | 0 | 1 | 0.99415 | -0.1119 | 0.4 | 1 | 1.1 | 0.9
12 | 1 | 0.019908 | 0.0049895 | 0 | 0 | 1 | 0.99592 | -0.077957 | 0.4 | 1 | 1.1 | 0.9
19 | 1 | 0 | 0 | 0 | 0 | 1 | 0.99238 | -0.14582 | 0.4 | 1 | 1.1 | 0.9
21 | 1 | 0 | 0 | 0 | 0 | 1 | 0.98676 | -0.25443 | 0.4 | 1 | 1.1 | 0.9
17 | 1 | 0.028857 | 0.0072323 | 0 | 0 | 1 | 0.99625 | -0.071671 | 0.4 | 1 | 1.1 | 0.9
13 | 1 | 0 | 0 | 0 | 0 | 1 | 0.99665 | -0.064008 | 0.4 | 1 | 1.1 | 0.9
14 | 1 | 0.053387 | 0.01338 | 0 | 0 | 1 | 0.99508 | -0.094324 | 0.4 | 1 | 1.1 | 0.9
15 | 1 | 0 | 0 | 0 | 0 | 1 | 0.99861 | -0.026584 | 0.4 | 1 | 1.1 | 0.9
20 | 3 | 0.020929 | 0.0052454 | 0 | 0 | 1 | 1 | 0 | 0.4 | 1 | 1.1 | 0.9
25 | 1 | 0 | 0 | 0 | 0 | 1 | 0.99824 | -0.03367 | 0.4 | 1 | 1.1 | 0.9
18 | 1 | 0.019543 | 0.0048979 | 0 | 0 | 1 | 0.99671 | -0.062847 | 0.4 | 1 | 1.1 | 0.9
23 | 1 | 0.018957 | 0.0047511 | 0 | 0 | 1 | 0.9967 | -0.063295 | 0.4 | 1 | 1.1 | 0.9
31 | 1 | 0 | 0 | 0 | 0 | 1 | 0.98659 | -0.2577 | 0.4 | 1 | 1.1 | 0.9
30 | 1 | 0.032986 | 0.008267 | 0 | 0 | 1 | 0.98587 | -0.27184 | 0.4 | 1 | 1.1 | 0.9
32 | 1 | 0.0090732 | 0.0022739 | 0 | 0 | 1 | 0.98648 | -0.25986 | 0.4 | 1 | 1.1 | 0.9
29 | 1 | 0.0065718 | 0.001647 | 0 | 0 | 1 | 0.98537 | -0.28151 | 0.4 | 1 | 1.1 | 0.9
24 | 1 | 0.063636 | 0.015949 | 0 | 0 | 1 | 0.99646 | -0.06797 | 0.4 | 1 | 1.1 | 0.9
28 | 1 | 0.01125 | 0.0028196 | 0 | 0 | 1 | 0.98535 | -0.2819 | 0.4 | 1 | 1.1 | 0.9

## generator_data
GEN_BUS | PG | QG | QMAX | QMIN | VG | MBASE | GEN_STATUS | PMAX | PMIN
20 | 0.44902 | 0.11383 | 10 | -10 | 1 | 100 | 1 | 10 | 0

## branch_data
F_BUS | T_BUS | BR_R | BR_X | BR_B | RATE_A | RATE_B | RATE_C | TAP | SHIFT | BR_STATUS | ANGMIN | ANGMAX | P_in | Q_in | P_out | Q_out
1 | 2 | 1.4932 | 0.95567 | 2.5075e-09 | 0 | 0 | 0 | 0 | 0 | 1 | -90 | 90 | -0.044538 | -0.011191 | 0.04457 | 0.011212
1 | 3 | 1.0283 | 0.65812 | 1.7268e-09 | 0 | 0 | 0 | 0 | 0 | 1 | -90 | 90 | 0.039412 | 0.0099066 | -0.039395 | -0.0098956
2 | 4 | 2.0368 | 1.3036 | 3.4204e-09 | 0 | 0 | 0 | 0 | 0 | 1 | -90 | 90 | -0.049859 | -0.012537 | 0.049914 | 0.012572
3 | 5 | 1.9875 | 1.272 | 3.3375e-09 | 0 | 0 | 0 | 0 | 0 | 1 | -90 | 90 | 0.039395 | 0.0098956 | -0.039361 | -0.0098744
4 | 7 | 4.3148 | 2.7614 | 7.2457e-09 | 0 | 0 | 0 | 0 | 0 | 1 | -90 | 90 | -0.10862 | -0.027381 | 0.10917 | 0.027735
4 | 8 | 5.2968 | 3.39 | 8.8948e-09 | 0 | 0 | 0 | 0 | 0 | 1 | -90 | 90 | 0.058703 | 0.014809 | -0.058504 | -0.014683
5 | 9 | 1.4792 | 0.9467 | 2.484e-09 | 0 | 0 | 0 | 0 | 0 | 1 | -90 | 90 | 0.039361 | 0.0098744 | -0.039336 | -0.0098586
7 | 11 | 0.1582 | 0.10125 | 2.6567e-10 | 0 | 0 | 0 | 0 | 0 | 1 | -90 | 90 | -0.13209 | -0.033481 | 0.13212 | 0.0335
7 | 10 | 1.2606 | 0.80681 | 2.117e-09 | 0 | 0 | 0 | 0 | 0 | 1 | -90 | 90 | 0.022915 | 0.0057457 | -0.022908 | -0.0057414
8 | 27 | 1.4305 | 0.91552 | 2.4022e-09 | 0 | 0 | 0 | 0 | 0 | 1 | -90 | 90 | 0.058504 | 0.014683 | -0.058451 | -0.014649
11 | 16 | 1.6113 | 1.0313 | 2.7059e-09 | 0 | 0 | 0 | 0 | 0 | 1 | -90 | 90 | 0.029492 | 0.007397 | -0.029477 | -0.0073876
11 | 12 | 0.64222 | 0.41102 | 2.1569e-09 | 0 | 0 | 0 | 0 | 0 | 1 | -90 | 90 | -0.16161 | -0.040897 | 0.16179 | 0.041012
12 | 13 | 0.34382 | 0.22005 | 1.7321e-09 | 0 | 0 | 0 | 0 | 0 | 1 | -90 | 90 | -0.1817 | -0.046001 | 0.18182 | 0.046079
19 | 21 | 7.9606 | 5.0948 | 1.3368e-08 | 0 | 0 | 0 | 0 | 0 | 1 | -90 | 90 | 0.060246 | 0.015239 | -0.059933 | -0.01504
19 | 17 | 5.4869 | 3.5116 | 9.214e-09 | 0 | 0 | 0 | 0 | 0 | 1 | -90 | 90 | -0.060246 | -0.015239 | 0.060461 | 0.015376
21 | 31 | 1.5713 | 1.0057 | 2.6387e-09 | 0 | 0 | 0 | 0 | 0 | 1 | -90 | 90 | 0.0090755 | 0.002275 | -0.0090741 | -0.0022744
21 | 30 | 1.4941 | 0.9562 | 2.5089e-09 | 0 | 0 | 0 | 0 | 0 | 1 | -90 | 90 | 0.050858 | 0.012765 | -0.050816 | -0.012739
17 | 18 | 0.44254 | 0.28322 | 7.4314e-10 | 0 | 0 | 0 | 0 | 0 | 1 | -90 | 90 | -0.089318 | -0.022608 | 0.089356 | 0.022632
13 | 14 | 2.5243 | 1.6155 | 4.2389e-09 | 0 | 0 | 0 | 0 | 0 | 1 | -90 | 90 | 0.053464 | 0.013429 | -0.053387 | -0.01338
13 | 15 | 0.7138 | 0.45683 | 3.596e-09 | 0 | 0 | 0 | 0 | 0 | 1 | -90 | 90 | -0.23528 | -0.059508 | 0.23571 | 0.059779
15 | 20 | 0.37598 | 0.24063 | 1.8941e-09 | 0 | 0 | 0 | 0 | 0 | 1 | -90 | 90 | -0.31846 | -0.08058 | 0.31886 | 0.08084
15 | 25 | 0.38336 | 0.24535 | 6.4376e-10 | 0 | 0 | 0 | 0 | 0 | 1 | -90 | 90 | 0.082752 | 0.020801 | -0.082724 | -0.020783
20 | 18 | 2.5928 | 1.6594 | 4.354e-09 | 0 | 0 | 0 | 0 | 0 | 1 | -90 | 90 | 0.10923 | 0.02774 | -0.1089 | -0.02753
25 | 23 | 1.5996 | 1.0238 | 2.6862e-09 | 0 | 0 | 0 | 0 | 0 | 1 | -90 | 90 | 0.082724 | 0.020783 | -0.082607 | -0.020709
23 | 24 | 0.32703 | 0.2093 | 5.4918e-10 | 0 | 0 | 0 | 0 | 0 | 1 | -90 | 90 | 0.06365 | 0.015958 | -0.063636 | -0.015949
31 | 32 | 1.0379 | 0.66423 | 1.7429e-09 | 0 | 0 | 0 | 0 | 0 | 1 | -90 | 90 | 0.0090741 | 0.0022744 | -0.0090731 | -0.002274
30 | 29 | 2.3619 | 1.5116 | 3.9662e-09 | 0 | 0 | 0 | 0 | 0 | 1 | -90 | 90 | 0.01783 | 0.0044716 | -0.017822 | -0.0044668
29 | 28 | 0.15033 | 0.096212 | 2.5245e-10 | 0 | 0 | 0 | 0 | 0 | 1 | -90 | 90 | 0.01125 | 0.0028197 | -0.01125 | -0.0028196