## bus_data
BUS_I | BUS_TYPE | Pd | Qd | Gs | Bs | area | Vm | Va | baseKV | zone | Vmax | Vmin
1 | 1 | 0.094624 | 0.023715 | 0 | 0 | 1 | 0.99279 | -0.13835 | 0.4 | 1 | 1.1 | 0.9
2 | 1 | 0 | 0 | 0 | 0 | 1 | 0.99501 | -0.095417 | 0.4 | 1 | 1.1 | 0.9
3 | 1 | 0 | 0 | 0 | 0 | 1 | 0.99049 | -0.18268 | 0.4 | 1 | 1.1 | 0.9
4 | 1 | 0 | 0 | 0 | 0 | 1 | 0.99373 | -0.12028 | 0.4 | 1 | 1.1 | 0.9
5 | 3 | 0 | 0 | 0 | 0 | 1 | 1 | 0 | 0.4 | 1 | 1.1 | 0.9
12 | 1 | 0 | 0 | 0 | 0 | 1 | 0.98847 | -0.22169 | 0.4 | 1 | 1.1 | 0.9
17 | 1 | 0.089353 | 0.022394 | 0 | 0 | 1 | 0.99359 | -0.12299 | 0.4 | 1 | 1.1 | 0.9
14 | 1 | 0.061228 | 0.015345 | 0 | 0 | 1 | 0.99881 | -0.022933 | 0.4 | 1 | 1.1 | 0.9
8 | 1 | 0 | 0 | 0 | 0 | 1 | 0.99248 | -0.1441 | 0.4 | 1 | 1.1 | 0.9
13 | 1 | 0.022805 | 0.0057154 | 0 | 0 | 1 | 0.99953 | -0.0090816 | 0.4 | 1 | 1.1 | 0.9
6 | 1 | 0 | 0 | 0 | 0 | 1 | 0.98948 | -0.20219 | 0.4 | 1 | 1.1 | 0.9
7 | 1 | 0 | 0 | 0 | 0 | 1 | 0.9908 | -0.17664 | 0.4 | 1 | 1.1 | 0.9
16 | 1 | 0.049097 | 0.012305 | 0 | 0 | 1 | 0.98779 | -0.23506 | 0.4 | 1 | 1.1 | 0.9
18 | 1 | 0.057356 | 0.014375 | 0 | 0 | 1 | 0.98998 | -0.19246 | 0.4 | 1 | 1.1 | 0.9
19 | 1 | 0.063273 | 0.015858 | 0 | 0 | 1 | 0.99154 | -0.1623 | 0.4 | 1 | 1.1 | 0.9
15 | 1 | 0.098736 | 0.024746 | 0 | 0 | 1 | 0.98735 | -0.24361 | 0.4 | 1 | 1.1 | 0.9

## generator_data
GEN_BUS | PG | QG | QMAX | QMIN | VG | MBASE | GEN_STATUS | PMAX | PMIN
5 | 0.54045 | 0.13699 | 10 | -10 | 1 | 100 | 1 | 10 | 0

## branch_data
F_BUS | T_BUS | BR_R | BR_X | BR_B | RATE_A | RATE_B | RATE_C | TAP | SHIFT | BR_STATUS | ANGMIN | ANGMAX | P_in | Q_in | P_out | Q_out
1 | 2 | 0.98306 | 0.62916 | 3.3016e-09 | 0 | 0 | 0 | 0 | 0 | 1 | -90 | 90 | -0.19386 | -0.048778 | 0.19426 | 0.049033
1 | 3 | 1.9793 | 1.2667 | 3.3237e-09 | 0 | 0 | 0 | 0 | 0 | 1 | -90 | 90 | 0.099234 | 0.025063 | -0.099024 | -0.024929
2 | 4 | 1.2331 | 0.7892 | 2.0707e-09 | 0 | 0 | 0 | 0 | 0 | 1 | -90 | 90 | 0.089471 | 0.022469 | -0.089365 | -0.022401
2 | 5 | 1.5053 | 0.96336 | 7.5832e-09 | 0 | 0 | 0 | 0 | 0 | 1 | -90 | 90 | -0.28373 | -0.071502 | 0.28503 | 0.072334
3 | 12 | 1.7337 | 1.1096 | 2.9113e-09 | 0 | 0 | 0 | 0 | 0 | 1 | -90 | 90 | 0.099024 | 0.024929 | -0.098839 | -0.024812
4 | 17 | 0.13453 | 0.086101 | 2.2592e-10 | 0 | 0 | 0 | 0 | 0 | 1 | -90 | 90 | 0.089365 | 0.022401 | -0.089353 | -0.022394
5 | 14 | 1.6769 | 1.0732 | 2.8159e-09 | 0 | 0 | 0 | 0 | 0 | 1 | -90 | 90 | 0.061295 | 0.015388 | -0.061228 | -0.015345
5 | 8 | 3.7767 | 2.4171 | 1.2684e-08 | 0 | 0 | 0 | 0 | 0 | 1 | -90 | 90 | 0.17131 | 0.043547 | -0.17013 | -0.042793
5 | 13 | 1.7842 | 1.1419 | 2.9961e-09 | 0 | 0 | 0 | 0 | 0 | 1 | -90 | 90 | 0.022814 | 0.0057214 | -0.022805 | -0.0057154
12 | 15 | 0.97124 | 0.6216 | 1.631e-09 | 0 | 0 | 0 | 0 | 0 | 1 | -90 | 90 | 0.098839 | 0.024812 | -0.098736 | -0.024746
8 | 19 | 1.2691 | 0.81225 | 2.1312e-09 | 0 | 0 | 0 | 0 | 0 | 1 | -90 | 90 | 0.063328 | 0.015893 | -0.063273 | -0.015858
8 | 7 | 1.3475 | 0.8624 | 2.2628e-09 | 0 | 0 | 0 | 0 | 0 | 1 | -90 | 90 | 0.1068 | 0.0269 | -0.10663 | -0.026794
6 | 7 | 2.2862 | 1.4632 | 3.8392e-09 | 0 | 0 | 0 | 0 | 0 | 1 | -90 | 90 | -0.049174 | -0.012354 | 0.049234 | 0.012392
6 | 16 | 2.9337 | 1.8776 | 4.9265e-09 | 0 | 0 | 0 | 0 | 0 | 1 | -90 | 90 | 0.049174 | 0.012354 | -0.049097 | -0.012305
7 | 18 | 1.2127 | 0.77615 | 2.0365e-09 | 0 | 0 | 0 | 0 | 0 | 1 | -90 | 90 | 0.0574 | 0.014402 | -0.057356 | -0.014375