## bus_data
BUS_I | BUS_TYPE | Pd | Qd | Gs | Bs | area | Vm | Va | baseKV | zone | Vmax | Vmin
1 | 1 | 0.009483 | 0.0023767 | 0 | 0 | 1 | 0.99223 | -0.14944 | 0.4 | 1 | 1.1 | 0.9
3 | 1 | 0 | 0 | 0 | 0 | 1 | 0.99241 | -0.14588 | 0.4 | 1 | 1.1 | 0.9
4 | 1 | 0.0099002 | 0.0024812 | 0 | 0 | 1 | 0.99256 | -0.14306 | 0.4 | 1 | 1.1 | 0.9
18 | 1 | 0.0087571 | 0.0021947 | 0 | 0 | 1 | 0.99279 | -0.13857 | 0.4 | 1 | 1.1 | 0.9
11 | 1 | 0 | 0 | 0 | 0 | 1 | 0.99279 | -0.13854 | 0.4 | 1 | 1.1 | 0.9
5 | 1 | 0.0064263 | 0.0016106 | 0 | 0 | 1 | 0.99125 | -0.16826 | 0.4 | 1 | 1.1 | 0.9
7 | 1 | 0 | 0 | 0 | 0 | 1 | 0.99131 | -0.1672 | 0.4 | 1 | 1.1 | 0.9
8 | 1 | 0.0099217 | 0.0024866 | 0 | 0 | 1 | 0.99212 | -0.15156 | 0.4 | 1 | 1.1 | 0.9
9 | 1 | 0.0088245 | 0.0022116 | 0 | 0 | 1 | 0.99098 | -0.17356 | 0.4 | 1 | 1.1 | 0.9
10 | 1 | 0 | 0 | 0 | 0 | 1 | 0.99323 | -0.12999 | 0.4 | 1 | 1.1 | 0.9
44 | 1 | 0.0089777 | 0.00225 | 0 | 0 | 1 | 0.99059 | -0.18117 | 0.4 | 1 | 1.1 | 0.9
12 | 1 | 0.023223 | 0.0058202 | 0 | 0 | 1 | 0.99469 | -0.10192 | 0.4 | 1 | 1.1 | 0.9
43 | 1 | 0.0096914 | 0.0024289 | 0 | 0 | 1 | 0.99036 | -0.18564 | 0.4 | 1 | 1.1 | 0.9
27 | 1 | 0.0088867 | 0.0022272 | 0 | 0 | 1 | 0.99598 | -0.076995 | 0.4 | 1 | 1.1 | 0.9
16 | 1 | 0 | 0 | 0 | 0 | 1 | 0.99709 | -0.055768 | 0.4 | 1 | 1.1 | 0.9
13 | 1 | 0.0031256 | 0.00078335 | 0 | 0 | 1 | 0.99644 | -0.068215 | 0.4 | 1 | 1.1 | 0.9
14 | 1 | 0.0099401 | 0.0024912 | 0 | 0 | 1 | 0.99676 | -0.06216 | 0.4 | 1 | 1.1 | 0.9
15 | 1 | 0 | 0 | 0 | 0 | 1 | 0.99637 | -0.069534 | 0.4 | 1 | 1.1 | 0.9
17 | 1 | 0.010319 | 0.0025863 | 0 | 0 | 1 | 0.99617 | -0.073435 | 0.4 | 1 | 1.1 | 0.9
24 | 1 | 0.0085561 | 0.0021444 | 0 | 0 | 1 | 0.99922 | -0.014887 | 0.4 | 1 | 1.1 | 0.9
25 | 1 | 0.0049309 | 0.0012358 | 0 | 0 | 1 | 0.99939 | -0.011672 | 0.4 | 1 | 1.1 | 0.9
19 | 1 | 0.0091696 | 0.0022981 | 0 | 0 | 1 | 0.99432 | -0.10853 | 0.4 | 1 | 1.1 | 0.9
20 | 1 | 0.014333 | 0.0035921 | 0 | 0 | 1 | 0.99392 | -0.11626 | 0.4 | 1 | 1.1 | 0.9
21 | 1 | 0.0091734 | 0.0022991 | 0 | 0 | 1 | 0.99616 | -0.073185 | 0.4 | 1 | 1.1 | 0.9
22 | 1 | 0 | 0 | 0 | 0 | 1 | 0.99234 | -0.14651 | 0.4 | 1 | 1.1 | 0.9
23 | 1 | 0.019392 | 0.0048602 | 0 | 0 | 1 | 0.99735 | -0.050484 | 0.4 | 1 | 1.1 | 0.9
34 | 1 | 0 | 0 | 0 | 0 | 1 | 0.99041 | -0.18377 | 0.4 | 1 | 1.1 | 0.9
29 | 1 | 0 | 0 | 0 | 0 | 1 | 0.99233 | -0.14679 | 0.4 | 1 | 1.1 | 0.9
31 | 1 | 0.014576 | 0.0036531 | 0 | 0 | 1 | 0.99869 | -0.024963 | 0.4 | 1 | 1.1 | 0.9
36 | 1 | 0.0051887 | 0.0013004 | 0 | 0 | 1 | 0.98877 | -0.21542 | 0.4 | 1 | 1.1 | 0.9
32 | 1 | 0.0036612 | 0.00091759 | 0 | 0 | 1 | 0.99029 | -0.18604 | 0.4 | 1 | 1.1 | 0.9
28 | 1 | 0.0041625 | 0.0010432 | 0 | 0 | 1 | 0.99221 | -0.1491 | 0.4 | 1 | 1.1 | 0.9
30 | 1 | 0.0076951 | 0.0019286 | 0 | 0 | 1 | 0.99986 | -0.0026263 | 0.4 | 1 | 1.1 | 0.9
26 | 3 | 0.0077689 | 0.0019471 | 0 | 0 | 1 | 1 | 0 | 0.4 | 1 | 1.1 | 0.9
33 | 1 | 0.0033619 | 0.00084257 | 0 | 0 | 1 | 0.99021 | -0.18772 | 0.4 | 1 | 1.1 | 0.9
35 | 1 | 0.0024814 | 0.00062189 | 0 | 0 | 1 | 0.99019 | -0.18794 | 0.4 | 1 | 1.1 | 0.9
41 | 1 | 0 | 0 | 0 | 0 | 1 | 0.98796 | -0.23123 | 0.4 | 1 | 1.1 | 0.9
40 | 1 | 0.0076811 | 0.0019251 | 0 | 0 | 1 | 0.9864 | -0.26142 | 0.4 | 1 | 1.1 | 0.9
37 | 1 | 0.038193 | 0.0095721 | 0 | 0 | 1 | 0.98439 | -0.30063 | 0.4 | 1 | 1.1 | 0.9
38 | 1 | 0.0076835 | 0.0019257 | 0 | 0 | 1 | 0.98463 | -0.29595 | 0.4 | 1 | 1.1 | 0.9
39 | 1 | 0 | 0 | 0 | 0 | 1 | 0.98559 | -0.27731 | 0.4 | 1 | 1.1 | 0.9
42 | 1 | 0.0032921 | 0.00082509 | 0 | 0 | 1 | 0.98555 | -0.27793 | 0.4 | 1 | 1.1 | 0.9
46 | 1 | 0.0084705 | 0.0021229 | 0 | 0 | 1 | 0.98539 | -0.28119 | 0.4 | 1 | 1.1 | 0.9
45 | 1 | 0.0091638 | 0.0022967 | 0 | 0 | 1 | 0.99035 | -0.18575 | 0.4 | 1 | 1.1 | 0.9

## generator_data
GEN_BUS | PG | QG | QMAX | QMIN | VG | MBASE | GEN_STATUS | PMAX | PMIN
26 | 0.3186 | 0.080691 | 10 | -10 | 1 | 100 | 1 | 10 | 0

## branch_data
F_BUS | T_BUS | BR_R | BR_X | BR_B | RATE_A | RATE_B | RATE_C | TAP | SHIFT | BR_STATUS | ANGMIN | ANGMAX | P_in | Q_in | P_out | Q_out
1 | 3 | 1.6538 | 1.0584 | 2.7771e-09 | 0 | 0 | 0 | 0 | 0 | 1 | -90 | 90 | -0.009483 | -0.0023767 | 0.0094846 | 0.0023774
3 | 4 | 1.3166 | 0.84263 | 2.2109e-09 | 0 | 0 | 0 | 0 | 0 | 1 | -90 | 90 | -0.0094846 | -0.0023774 | 0.0094859 | 0.002378
4 | 18 | 1.0227 | 0.65455 | 1.7174e-09 | 0 | 0 | 0 | 0 | 0 | 1 | -90 | 90 | -0.019386 | -0.0048593 | 0.01939 | 0.0048617
18 | 11 | 0.0040747 | 0.0026078 | 6.8426e-12 | 0 | 0 | 0 | 0 | 0 | 1 | -90 | 90 | -0.028147 | -0.0070565 | 0.028147 | 0.0070565
11 | 10 | 1.3424 | 0.85915 | 2.2543e-09 | 0 | 0 | 0 | 0 | 0 | 1 | -90 | 90 | -0.028147 | -0.0070565 | 0.028159 | 0.0070636
5 | 7 | 0.72795 | 0.46589 | 1.2224e-09 | 0 | 0 | 0 | 0 | 0 | 1 | -90 | 90 | -0.0064263 | -0.0016106 | 0.0064266 | 0.0016107
7 | 8 | 1.6005 | 1.0243 | 2.6877e-09 | 0 | 0 | 0 | 0 | 0 | 1 | -90 | 90 | -0.043109 | -0.010814 | 0.043142 | 0.010834
7 | 9 | 0.76407 | 0.48901 | 1.2831e-09 | 0 | 0 | 0 | 0 | 0 | 1 | -90 | 90 | 0.036683 | 0.0092029 | -0.036672 | -0.0091959
8 | 10 | 1.7968 | 1.1499 | 3.0173e-09 | 0 | 0 | 0 | 0 | 0 | 1 | -90 | 90 | -0.053063 | -0.013321 | 0.053118 | 0.013355
9 | 44 | 1.2034 | 0.77019 | 2.0209e-09 | 0 | 0 | 0 | 0 | 0 | 1 | -90 | 90 | 0.027847 | 0.0069843 | -0.027837 | -0.006978
10 | 12 | 1.5318 | 0.98034 | 2.5723e-09 | 0 | 0 | 0 | 0 | 0 | 1 | -90 | 90 | -0.081277 | -0.020419 | 0.081386 | 0.020488
44 | 43 | 1.0426 | 0.66726 | 1.7508e-09 | 0 | 0 | 0 | 0 | 0 | 1 | -90 | 90 | 0.018859 | 0.004728 | -0.018855 | -0.0047256
12 | 27 | 1.0606 | 0.67875 | 1.7809e-09 | 0 | 0 | 0 | 0 | 0 | 1 | -90 | 90 | -0.10461 | -0.026309 | 0.10473 | 0.026388
43 | 45 | 0.051584 | 0.033014 | 8.6624e-11 | 0 | 0 | 0 | 0 | 0 | 1 | -90 | 90 | 0.0091639 | 0.0022967 | -0.0091638 | -0.0022967
27 | 16 | 0.83426 | 0.53392 | 1.4009e-09 | 0 | 0 | 0 | 0 | 0 | 1 | -90 | 90 | -0.11362 | -0.028615 | 0.11374 | 0.028689
16 | 24 | 1.336 | 0.85505 | 2.2435e-09 | 0 | 0 | 0 | 0 | 0 | 1 | -90 | 90 | -0.13713 | -0.034558 | 0.1374 | 0.03473
16 | 14 | 1.2175 | 0.77918 | 2.0445e-09 | 0 | 0 | 0 | 0 | 0 | 1 | -90 | 90 | 0.023399 | 0.0058687 | -0.023392 | -0.0058643
13 | 14 | 2.005 | 1.2832 | 3.3669e-09 | 0 | 0 | 0 | 0 | 0 | 1 | -90 | 90 | -0.013448 | -0.0033709 | 0.013452 | 0.0033731
13 | 15 | 0.56872 | 0.36398 | 9.5504e-10 | 0 | 0 | 0 | 0 | 0 | 1 | -90 | 90 | 0.010322 | 0.0025876 | -0.010321 | -0.0025873
15 | 17 | 1.6818 | 1.0763 | 2.8242e-09 | 0 | 0 | 0 | 0 | 0 | 1 | -90 | 90 | 0.010321 | 0.0025873 | -0.010319 | -0.0025863
24 | 25 | 0.099105 | 0.063427 | 3.3285e-10 | 0 | 0 | 0 | 0 | 0 | 1 | -90 | 90 | -0.14596 | -0.036874 | 0.14598 | 0.036888
25 | 26 | 0.34826 | 0.22288 | 1.1696e-09 | 0 | 0 | 0 | 0 | 0 | 1 | -90 | 90 | -0.15091 | -0.038124 | 0.151 | 0.038178
19 | 20 | 0.34762 | 0.22247 | 5.8374e-10 | 0 | 0 | 0 | 0 | 0 | 1 | -90 | 90 | 0.09916 | 0.025102 | -0.099123 | -0.025079
19 | 21 | 1.4572 | 0.93259 | 2.447e-09 | 0 | 0 | 0 | 0 | 0 | 1 | -90 | 90 | -0.10833 | -0.0274 | 0.10851 | 0.027518
20 | 22 | 1.5885 | 1.0167 | 2.6676e-09 | 0 | 0 | 0 | 0 | 0 | 1 | -90 | 90 | 0.084791 | 0.021487 | -0.084668 | -0.021408
21 | 23 | 0.86508 | 0.55365 | 1.4527e-09 | 0 | 0 | 0 | 0 | 0 | 1 | -90 | 90 | -0.11769 | -0.029817 | 0.11782 | 0.029899
22 | 34 | 2.0513 | 1.3129 | 3.4447e-09 | 0 | 0 | 0 | 0 | 0 | 1 | -90 | 90 | 0.080505 | 0.020365 | -0.080361 | -0.020274
22 | 29 | 0.29944 | 0.19164 | 5.0285e-10 | 0 | 0 | 0 | 0 | 0 | 1 | -90 | 90 | 0.004163 | 0.0010431 | -0.0041629 | -0.0010431
23 | 31 | 0.83627 | 0.53522 | 1.4043e-09 | 0 | 0 | 0 | 0 | 0 | 1 | -90 | 90 | -0.13721 | -0.034759 | 0.13738 | 0.034867
34 | 36 | 1.9706 | 1.2612 | 3.3092e-09 | 0 | 0 | 0 | 0 | 0 | 1 | -90 | 90 | 0.070855 | 0.017891 | -0.070748 | -0.017823
34 | 32 | 1.0509 | 0.67255 | 1.7647e-09 | 0 | 0 | 0 | 0 | 0 | 1 | -90 | 90 | 0.009506 | 0.0023826 | -0.009505 | -0.0023821
29 | 28 | 2.4509 | 1.5686 | 4.1158e-09 | 0 | 0 | 0 | 0 | 0 | 1 | -90 | 90 | 0.0041629 | 0.0010431 | -0.0041625 | -0.0010432
31 | 30 | 0.66283 | 0.42421 | 2.2261e-09 | 0 | 0 | 0 | 0 | 0 | 1 | -90 | 90 | -0.15195 | -0.03852 | 0.15212 | 0.038624
36 | 41 | 1.0594 | 0.67802 | 1.779e-09 | 0 | 0 | 0 | 0 | 0 | 1 | -90 | 90 | 0.065559 | 0.016522 | -0.065509 | -0.016491
32 | 33 | 1.2669 | 0.81082 | 2.1275e-09 | 0 | 0 | 0 | 0 | 0 | 1 | -90 | 90 | 0.0058438 | 0.0014645 | -0.0058433 | -0.0014644
30 | 26 | 0.074248 | 0.047519 | 2.4937e-10 | 0 | 0 | 0 | 0 | 0 | 1 | -90 | 90 | -0.15981 | -0.040553 | 0.15983 | 0.040566
33 | 35 | 0.38566 | 0.24682 | 6.4763e-10 | 0 | 0 | 0 | 0 | 0 | 1 | -90 | 90 | 0.0024814 | 0.00062185 | -0.0024814 | -0.00062189
41 | 40 | 2.0187 | 1.292 | 3.39e-09 | 0 | 0 | 0 | 0 | 0 | 1 | -90 | 90 | 0.065509 | 0.016491 | -0.065415 | -0.016431
40 | 39 | 1.2017 | 0.76907 | 2.0179e-09 | 0 | 0 | 0 | 0 | 0 | 1 | -90 | 90 | 0.057734 | 0.014506 | -0.05769 | -0.014478
37 | 38 | 0.53214 | 0.34057 | 8.9361e-10 | 0 | 0 | 0 | 0 | 0 | 1 | -90 | 90 | -0.038193 | -0.0095722 | 0.038202 | 0.0095776
38 | 39 | 1.7675 | 1.1312 | 2.9681e-09 | 0 | 0 | 0 | 0 | 0 | 1 | -90 | 90 | -0.045885 | -0.011503 | 0.045926 | 0.011529
39 | 42 | 0.22995 | 0.14717 | 3.8615e-10 | 0 | 0 | 0 | 0 | 0 | 1 | -90 | 90 | 0.011764 | 0.0029488 | -0.011764 | -0.0029486
42 | 46 | 1.6759 | 1.0726 | 2.8143e-09 | 0 | 0 | 0 | 0 | 0 | 1 | -90 | 90 | 0.0084718 | 0.0021235 | -0.0084705 | -0.0021229