## bus_data
BUS_I | BUS_TYPE | Pd | Qd | Gs | Bs | area | Vm | Va | baseKV | zone | Vmax | Vmin
1 | 1 | 0.019502 | 0.0048877 | 0 | 0 | 1 | 0.98103 | -0.36439 | 0.4 | 1 | 1.1 | 0.9
2 | 1 | 0 | 0 | 0 | 0 | 1 | 0.9816 | -0.3533 | 0.4 | 1 | 1.1 | 0.9
3 | 1 | 0 | 0 | 0 | 0 | 1 | 0.98222 | -0.34114 | 0.4 | 1 | 1.1 | 0.9
4 | 1 | 0 | 0 | 0 | 0 | 1 | 0.97541 | -0.47435 | 0.4 | 1 | 1.1 | 0.9
50 | 1 | 0 | 0 | 0 | 0 | 1 | 0.98214 | -0.34273 | 0.4 | 1 | 1.1 | 0.9
51 | 1 | 0.0088298 | 0.002213 | 0 | 0 | 1 | 0.98305 | -0.32504 | 0.4 | 1 | 1.1 | 0.9
6 | 1 | 0.025899 | 0.0064908 | 0 | 0 | 1 | 0.97439 | -0.49444 | 0.4 | 1 | 1.1 | 0.9
49 | 1 | 0.0042676 | 0.0010696 | 0 | 0 | 1 | 0.98209 | -0.34386 | 0.4 | 1 | 1.1 | 0.9
52 | 1 | 0.027361 | 0.0068573 | 0 | 0 | 1 | 0.98537 | -0.2801 | 0.4 | 1 | 1.1 | 0.9
7 | 1 | 0 | 0 | 0 | 0 | 1 | 0.98849 | -0.22105 | 0.4 | 1 | 1.1 | 0.9
12 | 1 | 0 | 0 | 0 | 0 | 1 | 0.98985 | -0.19449 | 0.4 | 1 | 1.1 | 0.9
28 | 1 | 0.010087 | 0.0025281 | 0 | 0 | 1 | 0.98828 | -0.225 | 0.4 | 1 | 1.1 | 0.9
10 | 1 | 0 | 0 | 0 | 0 | 1 | 0.97129 | -0.55349 | 0.4 | 1 | 1.1 | 0.9
11 | 1 | 0 | 0 | 0 | 0 | 1 | 0.97687 | -0.44387 | 0.4 | 1 | 1.1 | 0.9
34 | 1 | 0.05596 | 0.014025 | 0 | 0 | 1 | 0.97029 | -0.57319 | 0.4 | 1 | 1.1 | 0.9
46 | 1 | 0.0088455 | 0.0022169 | 0 | 0 | 1 | 0.98365 | -0.31232 | 0.4 | 1 | 1.1 | 0.9
15 | 1 | 0 | 0 | 0 | 0 | 1 | 0.9905 | -0.18205 | 0.4 | 1 | 1.1 | 0.9
43 | 1 | 0.0080928 | 0.0020283 | 0 | 0 | 1 | 0.98973 | -0.19699 | 0.4 | 1 | 1.1 | 0.9
13 | 1 | 0 | 0 | 0 | 0 | 1 | 0.99067 | -0.17758 | 0.4 | 1 | 1.1 | 0.9
21 | 1 | 0 | 0 | 0 | 0 | 1 | 0.99153 | -0.16124 | 0.4 | 1 | 1.1 | 0.9
14 | 1 | 0 | 0 | 0 | 0 | 1 | 0.9895 | -0.1999 | 0.4 | 1 | 1.1 | 0.9
66 | 1 | 0.0051431 | 0.001289 | 0 | 0 | 1 | 0.99056 | -0.17974 | 0.4 | 1 | 1.1 | 0.9
45 | 1 | 0.01535 | 0.0038471 | 0 | 0 | 1 | 0.986 | -0.26711 | 0.4 | 1 | 1.1 | 0.9
31 | 1 | 0.02521 | 0.0063182 | 0 | 0 | 1 | 0.98928 | -0.20562 | 0.4 | 1 | 1.1 | 0.9
32 | 1 | 0.0081479 | 0.0020421 | 0 | 0 | 1 | 0.992 | -0.15302 | 0.4 | 1 | 1.1 | 0.9
16 | 1 | 0 | 0 | 0 | 0 | 1 | 0.99385 | -0.11724 | 0.4 | 1 | 1.1 | 0.9
70 | 1 | 0.0027226 | 0.00068234 | 0 | 0 | 1 | 0.9938 | -0.11819 | 0.4 | 1 | 1.1 | 0.9
18 | 1 | 0 | 0 | 0 | 0 | 1 | 0.99273 | -0.1388 | 0.4 | 1 | 1.1 | 0.9
23 | 1 | 0 | 0 | 0 | 0 | 1 | 0.99503 | -0.094538 | 0.4 | 1 | 1.1 | 0.9
17 | 1 | 0 | 0 | 0 | 0 | 1 | 0.99159 | -0.15998 | 0.4 | 1 | 1.1 | 0.9
20 | 1 | 0 | 0 | 0 | 0 | 1 | 0.99241 | -0.14445 | 0.4 | 1 | 1.1 | 0.9
64 | 1 | 0.015572 | 0.0039027 | 0 | 0 | 1 | 0.98571 | -0.27348 | 0.4 | 1 | 1.1 | 0.9
39 | 1 | 0.0025013 | 0.00062689 | 0 | 0 | 1 | 0.99269 | -0.13954 | 0.4 | 1 | 1.1 | 0.9
38 | 1 | 0.0030639 | 0.00076788 | 0 | 0 | 1 | 0.99137 | -0.16508 | 0.4 | 1 | 1.1 | 0.9
19 | 1 | 0 | 0 | 0 | 0 | 1 | 0.99461 | -0.10267 | 0.4 | 1 | 1.1 | 0.9
33 | 1 | 0.021804 | 0.0054647 | 0 | 0 | 1 | 0.99364 | -0.12137 | 0.4 | 1 | 1.1 | 0.9
25 | 1 | 0 | 0 | 0 | 0 | 1 | 0.9945 | -0.10448 | 0.4 | 1 | 1.1 | 0.9
69 | 1 | 0.041369 | 0.010368 | 0 | 0 | 1 | 0.99105 | -0.1708 | 0.4 | 1 | 1.1 | 0.9
71 | 1 | 0.0084197 | 0.0021102 | 0 | 0 | 1 | 0.99143 | -0.16311 | 0.4 | 1 | 1.1 | 0.9
22 | 1 | 0 | 0 | 0 | 0 | 1 | 0.99779 | -0.041786 | 0.4 | 1 | 1.1 | 0.9
26 | 3 | 0 | 0 | 0 | 0 | 1 | 1 | 0 | 0.4 | 1 | 1.1 | 0.9
58 | 1 | 0.012912 | 0.0032359 | 0 | 0 | 1 | 0.99621 | -0.071907 | 0.4 | 1 | 1.1 | 0.9
53 | 1 | 0.015759 | 0.0039495 | 0 | 0 | 1 | 0.99061 | -0.17897 | 0.4 | 1 | 1.1 | 0.9
24 | 1 | 0 | 0 | 0 | 0 | 1 | 0.99463 | -0.10199 | 0.4 | 1 | 1.1 | 0.9
56 | 1 | 0 | 0 | 0 | 0 | 1 | 0.99447 | -0.10516 | 0.4 | 1 | 1.1 | 0.9
48 | 1 | 0.0050006 | 0.0012533 | 0 | 0 | 1 | 0.99979 | -0.0040748 | 0.4 | 1 | 1.1 | 0.9
41 | 1 | 0.0048724 | 0.0012211 | 0 | 0 | 1 | 0.99966 | -0.0065297 | 0.4 | 1 | 1.1 | 0.9
5 | 1 | 0.012491 | 0.0031306 | 0 | 0 | 1 | 0.97408 | -0.50056 | 0.4 | 1 | 1.1 | 0.9
47 | 1 | 0 | 0 | 0 | 0 | 1 | 0.98098 | -0.36558 | 0.4 | 1 | 1.1 | 0.9
61 | 1 | 0 | 0 | 0 | 0 | 1 | 0.98172 | -0.35121 | 0.4 | 1 | 1.1 | 0.9
59 | 1 | 0.028827 | 0.0072247 | 0 | 0 | 1 | 0.97876 | -0.40916 | 0.4 | 1 | 1.1 | 0.9
44 | 1 | 0.003047 | 0.00076366 | 0 | 0 | 1 | 0.98972 | -0.19716 | 0.4 | 1 | 1.1 | 0.9
30 | 1 | 0.0080121 | 0.002008 | 0 | 0 | 1 | 0.98916 | -0.20797 | 0.4 | 1 | 1.1 | 0.9
65 | 1 | 0.079555 | 0.019938 | 0 | 0 | 1 | 0.98229 | -0.33999 | 0.4 | 1 | 1.1 | 0.9
36 | 1 | 0.0027588 | 0.00069143 | 0 | 0 | 1 | 0.99096 | -0.17309 | 0.4 | 1 | 1.1 | 0.9
67 | 1 | 0.010189 | 0.0025536 | 0 | 0 | 1 | 0.99382 | -0.11767 | 0.4 | 1 | 1.1 | 0.9
55 | 1 | 0 | 0 | 0 | 0 | 1 | 0.9933 | -0.12775 | 0.4 | 1 | 1.1 | 0.9
63 | 1 | 0.014166 | 0.0035504 | 0 | 0 | 1 | 0.97738 | -0.43616 | 0.4 | 1 | 1.1 | 0.9
62 | 1 | 0 | 0 | 0 | 0 | 1 | 0.97754 | -0.43308 | 0.4 | 1 | 1.1 | 0.9
40 | 1 | 0.0039824 | 0.00099808 | 0 | 0 | 1 | 0.99946 | -0.010383 | 0.4 | 1 | 1.1 | 0.9
29 | 1 | 0.0096177 | 0.0024104 | 0 | 0 | 1 | 0.98913 | -0.20861 | 0.4 | 1 | 1.1 | 0.9
35 | 1 | 0.0099672 | 0.002498 | 0 | 0 | 1 | 0.99034 | -0.18509 | 0.4 | 1 | 1.1 | 0.9
37 | 1 | 0.023987 | 0.0060118 | 0 | 0 | 1 | 0.98987 | -0.19426 | 0.4 | 1 | 1.1 | 0.9
42 | 1 | 0.011786 | 0.0029539 | 0 | 0 | 1 | 0.99935 | -0.012568 | 0.4 | 1 | 1.1 | 0.9
60 | 1 | 0 | 0 | 0 | 0 | 1 | 0.97808 | -0.42244 | 0.4 | 1 | 1.1 | 0.9
54 | 1 | 0.011618 | 0.0029117 | 0 | 0 | 1 | 0.99316 | -0.13038 | 0.4 | 1 | 1.1 | 0.9
57 | 1 | 0.0065203 | 0.0016342 | 0 | 0 | 1 | 0.99323 | -0.12906 | 0.4 | 1 | 1.1 | 0.9
68 | 1 | 0.017729 | 0.0044433 | 0 | 0 | 1 | 0.99351 | -0.12361 | 0.4 | 1 | 1.1 | 0.9

## generator_data
GEN_BUS | PG | QG | QMAX | QMIN | VG | MBASE | GEN_STATUS | PMAX | PMIN
26 | 0.61924 | 0.1584 | 10 | -10 | 1 | 100 | 1 | 10 | 0

## branch_data
F_BUS | T_BUS | BR_R | BR_X | BR_B | RATE_A | RATE_B | RATE_C | TAP | SHIFT | BR_STATUS | ANGMIN | ANGMAX | P_in | Q_in | P_out | Q_out
1 | 2 | 2.4544 | 1.5708 | 4.1216e-09 | 0 | 0 | 0 | 0 | 0 | 1 | -90 | 90 | -0.019502 | -0.0048877 | 0.019513 | 0.0048939
2 | 3 | 0.90805 | 0.58115 | 1.5249e-09 | 0 | 0 | 0 | 0 | 0 | 1 | -90 | 90 | -0.058166 | -0.014681 | 0.0582 | 0.014703
2 | 4 | 13.5299 | 8.6592 | 2.272e-08 | 0 | 0 | 0 | 0 | 0 | 1 | -90 | 90 | 0.038653 | 0.0097873 | -0.03843 | -0.0096466
3 | 50 | 1.6109 | 1.031 | 2.7052e-09 | 0 | 0 | 0 | 0 | 0 | 1 | -90 | 90 | 0.0042682 | 0.0010695 | -0.0042678 | -0.0010695
3 | 51 | 1.1204 | 0.71706 | 1.8815e-09 | 0 | 0 | 0 | 0 | 0 | 1 | -90 | 90 | -0.062468 | -0.015772 | 0.062516 | 0.015803
4 | 6 | 2.23 | 1.4272 | 3.7448e-09 | 0 | 0 | 0 | 0 | 0 | 1 | -90 | 90 | 0.03843 | 0.0096466 | -0.038393 | -0.0096234
50 | 49 | 1.1442 | 0.73228 | 1.9214e-09 | 0 | 0 | 0 | 0 | 0 | 1 | -90 | 90 | 0.0042678 | 0.0010695 | -0.0042676 | -0.0010696
51 | 52 | 2.7484 | 1.759 | 4.6154e-09 | 0 | 0 | 0 | 0 | 0 | 1 | -90 | 90 | -0.071346 | -0.018016 | 0.0715 | 0.018114
6 | 5 | 2.0831 | 1.3332 | 3.4981e-09 | 0 | 0 | 0 | 0 | 0 | 1 | -90 | 90 | 0.012495 | 0.0031326 | -0.012491 | -0.0031306
52 | 53 | 4.4985 | 2.879 | 7.5542e-09 | 0 | 0 | 0 | 0 | 0 | 1 | -90 | 90 | -0.098861 | -0.024971 | 0.099343 | 0.025279
7 | 12 | 11.5444 | 7.3884 | 1.9386e-08 | 0 | 0 | 0 | 0 | 0 | 1 | -90 | 90 | -0.010089 | -0.0025291 | 0.010102 | 0.0025353
7 | 28 | 1.7132 | 1.0964 | 2.8769e-09 | 0 | 0 | 0 | 0 | 0 | 1 | -90 | 90 | 0.010089 | 0.0025291 | -0.010087 | -0.0025281
12 | 15 | 2.575 | 1.648 | 4.324e-09 | 0 | 0 | 0 | 0 | 0 | 1 | -90 | 90 | -0.021243 | -0.0053279 | 0.021256 | 0.0053356
12 | 43 | 0.98305 | 0.62916 | 1.6508e-09 | 0 | 0 | 0 | 0 | 0 | 1 | -90 | 90 | 0.011141 | 0.0027926 | -0.01114 | -0.0027919
10 | 11 | 8.3305 | 5.3315 | 1.3989e-08 | 0 | 0 | 0 | 0 | 0 | 1 | -90 | 90 | -0.056013 | -0.014058 | 0.056307 | 0.014245
10 | 34 | 1.4868 | 0.95152 | 2.4967e-09 | 0 | 0 | 0 | 0 | 0 | 1 | -90 | 90 | 0.056013 | 0.014058 | -0.05596 | -0.014025
11 | 46 | 10.1246 | 6.4797 | 1.7002e-08 | 0 | 0 | 0 | 0 | 0 | 1 | -90 | 90 | -0.056307 | -0.014245 | 0.056665 | 0.014473
46 | 45 | 3.0321 | 1.9405 | 5.0916e-09 | 0 | 0 | 0 | 0 | 0 | 1 | -90 | 90 | -0.065511 | -0.01669 | 0.065654 | 0.016781
15 | 31 | 2.4163 | 1.5464 | 4.0576e-09 | 0 | 0 | 0 | 0 | 0 | 1 | -90 | 90 | 0.04289 | 0.010768 | -0.042842 | -0.010738
15 | 32 | 1.9955 | 1.2771 | 3.3509e-09 | 0 | 0 | 0 | 0 | 0 | 1 | -90 | 90 | -0.064146 | -0.016104 | 0.064235 | 0.016161
43 | 44 | 0.24546 | 0.15709 | 4.1219e-10 | 0 | 0 | 0 | 0 | 0 | 1 | -90 | 90 | 0.0030471 | 0.00076363 | -0.003047 | -0.00076366
13 | 21 | 0.84298 | 0.53951 | 7.078e-09 | 0 | 0 | 0 | 0 | 0 | 1 | -90 | 90 | -0.086499 | -0.022141 | 0.086567 | 0.022184
13 | 14 | 1.2232 | 0.78287 | 8.2165e-09 | 0 | 0 | 0 | 0 | 0 | 1 | -90 | 90 | 0.081355 | 0.020852 | -0.081267 | -0.020796
13 | 66 | 1.8484 | 1.1829 | 3.1039e-09 | 0 | 0 | 0 | 0 | 0 | 1 | -90 | 90 | 0.0051437 | 0.001289 | -0.0051431 | -0.001289
21 | 71 | 0.97594 | 0.6246 | 1.6389e-09 | 0 | 0 | 0 | 0 | 0 | 1 | -90 | 90 | 0.0084204 | 0.0021105 | -0.0084197 | -0.0021102
21 | 17 | 0.059594 | 0.03814 | 5.0037e-10 | 0 | 0 | 0 | 0 | 0 | 1 | -90 | 90 | -0.094988 | -0.024294 | 0.094994 | 0.024298
14 | 45 | 3.6667 | 2.3467 | 6.1573e-09 | 0 | 0 | 0 | 0 | 0 | 1 | -90 | 90 | 0.081267 | 0.020796 | -0.081004 | -0.020628
31 | 30 | 0.58338 | 0.37336 | 9.7965e-10 | 0 | 0 | 0 | 0 | 0 | 1 | -90 | 90 | 0.017632 | 0.0044198 | -0.01763 | -0.0044186
32 | 19 | 3.0829 | 1.9731 | 5.177e-09 | 0 | 0 | 0 | 0 | 0 | 1 | -90 | 90 | -0.072383 | -0.018203 | 0.072557 | 0.018314
16 | 70 | 1.5412 | 0.98635 | 2.588e-09 | 0 | 0 | 0 | 0 | 0 | 1 | -90 | 90 | 0.0027227 | 0.00068217 | -0.0027226 | -0.00068234
16 | 18 | 2.2556 | 1.4436 | 3.7878e-09 | 0 | 0 | 0 | 0 | 0 | 1 | -90 | 90 | 0.042416 | 0.010682 | -0.042373 | -0.010655
16 | 23 | 2.2357 | 1.4309 | 3.7544e-09 | 0 | 0 | 0 | 0 | 0 | 1 | -90 | 90 | -0.045139 | -0.011365 | 0.045188 | 0.011396
18 | 39 | 1.3073 | 0.8367 | 2.1954e-09 | 0 | 0 | 0 | 0 | 0 | 1 | -90 | 90 | 0.0025014 | 0.00062673 | -0.0025013 | -0.00062689
18 | 38 | 2.914 | 1.8649 | 4.8934e-09 | 0 | 0 | 0 | 0 | 0 | 1 | -90 | 90 | 0.039871 | 0.010028 | -0.039821 | -0.0099965
23 | 53 | 3.2688 | 2.092 | 5.4891e-09 | 0 | 0 | 0 | 0 | 0 | 1 | -90 | 90 | 0.11557 | 0.029528 | -0.1151 | -0.029228
23 | 19 | 0.38383 | 0.24565 | 6.4455e-10 | 0 | 0 | 0 | 0 | 0 | 1 | -90 | 90 | 0.094418 | 0.023814 | -0.094381 | -0.02379
23 | 22 | 0.92731 | 0.59348 | 3.1144e-09 | 0 | 0 | 0 | 0 | 0 | 1 | -90 | 90 | -0.25518 | -0.064738 | 0.25583 | 0.065153
17 | 20 | 0.29533 | 0.18901 | 2.4797e-09 | 0 | 0 | 0 | 0 | 0 | 1 | -90 | 90 | -0.23442 | -0.059748 | 0.2346 | 0.059861
17 | 64 | 3.6003 | 2.3042 | 6.0458e-09 | 0 | 0 | 0 | 0 | 0 | 1 | -90 | 90 | 0.13943 | 0.035451 | -0.13867 | -0.034966
20 | 25 | 0.64715 | 0.41417 | 5.4337e-09 | 0 | 0 | 0 | 0 | 0 | 1 | -90 | 90 | -0.27602 | -0.070261 | 0.27655 | 0.070602
20 | 69 | 2.8078 | 1.797 | 4.715e-09 | 0 | 0 | 0 | 0 | 0 | 1 | -90 | 90 | 0.041421 | 0.010401 | -0.041369 | -0.010368
64 | 65 | 2.355 | 1.5072 | 3.9547e-09 | 0 | 0 | 0 | 0 | 0 | 1 | -90 | 90 | 0.1231 | 0.031063 | -0.12271 | -0.030814
38 | 36 | 0.96083 | 0.61493 | 1.6135e-09 | 0 | 0 | 0 | 0 | 0 | 1 | -90 | 90 | 0.036757 | 0.0092287 | -0.036743 | -0.0092198
19 | 33 | 3.7984 | 2.431 | 6.3786e-09 | 0 | 0 | 0 | 0 | 0 | 1 | -90 | 90 | 0.021824 | 0.0054765 | -0.021804 | -0.0054647
25 | 24 | 0.0405 | 0.02592 | 3.4005e-10 | 0 | 0 | 0 | 0 | 0 | 1 | -90 | 90 | -0.27655 | -0.070602 | 0.27659 | 0.070623
22 | 26 | 0.31926 | 0.20433 | 2.6806e-09 | 0 | 0 | 0 | 0 | 0 | 1 | -90 | 90 | -0.59239 | -0.1512 | 0.59359 | 0.15196
22 | 58 | 0.40398 | 0.25855 | 3.3919e-09 | 0 | 0 | 0 | 0 | 0 | 1 | -90 | 90 | 0.33656 | 0.086045 | -0.33607 | -0.085732
26 | 48 | 3.6512 | 2.3367 | 6.1313e-09 | 0 | 0 | 0 | 0 | 0 | 1 | -90 | 90 | 0.0050016 | 0.0012533 | -0.0050006 | -0.0012533
26 | 41 | 1.4174 | 0.90715 | 2.3802e-09 | 0 | 0 | 0 | 0 | 0 | 1 | -90 | 90 | 0.020651 | 0.0051793 | -0.020645 | -0.0051754
58 | 24 | 0.41839 | 0.26777 | 3.513e-09 | 0 | 0 | 0 | 0 | 0 | 1 | -90 | 90 | 0.32316 | 0.082496 | -0.32269 | -0.082196
24 | 56 | 0.30578 | 0.1957 | 5.1349e-10 | 0 | 0 | 0 | 0 | 0 | 1 | -90 | 90 | 0.046106 | 0.011573 | -0.046099 | -0.011568
56 | 67 | 1.9848 | 1.2703 | 3.3331e-09 | 0 | 0 | 0 | 0 | 0 | 1 | -90 | 90 | 0.027939 | 0.0070101 | -0.027923 | -0.0069998
56 | 55 | 5.512 | 3.5277 | 9.2562e-09 | 0 | 0 | 0 | 0 | 0 | 1 | -90 | 90 | 0.01816 | 0.0045583 | -0.01814 | -0.0045467
41 | 40 | 1.0944 | 0.70043 | 1.8378e-09 | 0 | 0 | 0 | 0 | 0 | 1 | -90 | 90 | 0.015773 | 0.0039543 | -0.01577 | -0.0039526
47 | 61 | 1.4427 | 0.92335 | 2.4227e-09 | 0 | 0 | 0 | 0 | 0 | 1 | -90 | 90 | -0.043101 | -0.010842 | 0.04313 | 0.010861
47 | 59 | 4.3614 | 2.7913 | 7.324e-09 | 0 | 0 | 0 | 0 | 0 | 1 | -90 | 90 | 0.043101 | 0.010842 | -0.043011 | -0.010785
61 | 65 | 1.1288 | 0.72241 | 1.8955e-09 | 0 | 0 | 0 | 0 | 0 | 1 | -90 | 90 | -0.04313 | -0.010861 | 0.043154 | 0.010875
59 | 60 | 4.021 | 2.5734 | 6.7523e-09 | 0 | 0 | 0 | 0 | 0 | 1 | -90 | 90 | 0.014185 | 0.0035608 | -0.014176 | -0.0035557
30 | 29 | 0.29372 | 0.18798 | 4.9324e-10 | 0 | 0 | 0 | 0 | 0 | 1 | -90 | 90 | 0.009618 | 0.0024106 | -0.0096177 | -0.0024104
36 | 35 | 1.5548 | 0.99506 | 2.6109e-09 | 0 | 0 | 0 | 0 | 0 | 1 | -90 | 90 | 0.033984 | 0.0085284 | -0.033965 | -0.0085162
67 | 68 | 1.4819 | 0.94841 | 2.4885e-09 | 0 | 0 | 0 | 0 | 0 | 1 | -90 | 90 | 0.017734 | 0.0044462 | -0.017729 | -0.0044433
55 | 57 | 0.89358 | 0.57189 | 1.5006e-09 | 0 | 0 | 0 | 0 | 0 | 1 | -90 | 90 | 0.0065208 | 0.0016343 | -0.0065203 | -0.0016342
55 | 54 | 1.004 | 0.64256 | 1.686e-09 | 0 | 0 | 0 | 0 | 0 | 1 | -90 | 90 | 0.011619 | 0.0029125 | -0.011618 | -0.0029117
63 | 62 | 0.93348 | 0.59743 | 1.5676e-09 | 0 | 0 | 0 | 0 | 0 | 1 | -90 | 90 | -0.014166 | -0.0035504 | 0.014168 | 0.0035516
62 | 60 | 3.219 | 2.0602 | 5.4055e-09 | 0 | 0 | 0 | 0 | 0 | 1 | -90 | 90 | -0.014168 | -0.0035516 | 0.014176 | 0.0035557
40 | 42 | 0.82988 | 0.53112 | 1.3936e-09 | 0 | 0 | 0 | 0 | 0 | 1 | -90 | 90 | 0.011787 | 0.0029545 | -0.011786 | -0.0029539
35 | 37 | 1.6791 | 1.0746 | 2.8197e-09 | 0 | 0 | 0 | 0 | 0 | 1 | -90 | 90 | 0.023998 | 0.0060182 | -0.023987 | -0.0060118