## bus_data
BUS_I | BUS_TYPE | Pd | Qd | Gs | Bs | area | Vm | Va | baseKV | zone | Vmax | Vmin
1 | 1 | 0.0071821 | 0.0018 | 0 | 0 | 1 | 0.9902 | -0.18657 | 0.4 | 1 | 1.1 | 0.9
2 | 1 | 0.052554 | 0.013171 | 0 | 0 | 1 | 0.99316 | -0.13008 | 0.4 | 1 | 1.1 | 0.9
3 | 1 | 0.0039125 | 0.00098057 | 0 | 0 | 1 | 0.98914 | -0.20694 | 0.4 | 1 | 1.1 | 0.9
4 | 1 | 0 | 0 | 0 | 0 | 1 | 0.99783 | -0.041148 | 0.4 | 1 | 1.1 | 0.9
5 | 1 | 0 | 0 | 0 | 0 | 1 | 0.98376 | -0.31049 | 0.4 | 1 | 1.1 | 0.9
6 | 3 | 0.052698 | 0.013207 | 0 | 0 | 1 | 1 | 0 | 0.4 | 1 | 1.1 | 0.9
7 | 1 | 0 | 0 | 0 | 0 | 1 | 0.99112 | -0.17006 | 0.4 | 1 | 1.1 | 0.9
8 | 1 | 0 | 0 | 0 | 0 | 1 | 0.98059 | -0.37202 | 0.4 | 1 | 1.1 | 0.9
9 | 1 | 0.043234 | 0.010835 | 0 | 0 | 1 | 0.99481 | -0.099095 | 0.4 | 1 | 1.1 | 0.9
18 | 1 | 0.088272 | 0.022123 | 0 | 0 | 1 | 0.98866 | -0.21774 | 0.4 | 1 | 1.1 | 0.9
19 | 1 | 0.068566 | 0.017184 | 0 | 0 | 1 | 0.97558 | -0.47036 | 0.4 | 1 | 1.1 | 0.9
10 | 1 | 0 | 0 | 0 | 0 | 1 | 0.992 | -0.15301 | 0.4 | 1 | 1.1 | 0.9
11 | 1 | 0 | 0 | 0 | 0 | 1 | 0.98919 | -0.20721 | 0.4 | 1 | 1.1 | 0.9
13 | 1 | 0 | 0 | 0 | 0 | 1 | 0.99121 | -0.16828 | 0.4 | 1 | 1.1 | 0.9
14 | 1 | 0 | 0 | 0 | 0 | 1 | 0.98916 | -0.20791 | 0.4 | 1 | 1.1 | 0.9
16 | 1 | 0.033145 | 0.008307 | 0 | 0 | 1 | 0.9907 | -0.17826 | 0.4 | 1 | 1.1 | 0.9
17 | 1 | 0.043373 | 0.01087 | 0 | 0 | 1 | 0.98831 | -0.22459 | 0.4 | 1 | 1.1 | 0.9
21 | 1 | 0.073307 | 0.018373 | 0 | 0 | 1 | 0.98453 | -0.29769 | 0.4 | 1 | 1.1 | 0.9
12 | 1 | 0 | 0 | 0 | 0 | 1 | 0.98665 | -0.25641 | 0.4 | 1 | 1.1 | 0.9
20 | 1 | 0.024088 | 0.006037 | 0 | 0 | 1 | 0.98455 | -0.29743 | 0.4 | 1 | 1.1 | 0.9

## generator_data
GEN_BUS | PG | QG | QMAX | QMIN | VG | MBASE | GEN_STATUS | PMAX | PMIN
6 | 0.49562 | 0.12626 | 10 | -10 | 1 | 100 | 1 | 10 | 0

## branch_data
F_BUS | T_BUS | BR_R | BR_X | BR_B | RATE_A | RATE_B | RATE_C | TAP | SHIFT | BR_STATUS | ANGMIN | ANGMAX | P_in | Q_in | P_out | Q_out
1 | 2 | 3.1258 | 2.0005 | 5.2491e-09 | 0 | 0 | 0 | 0 | 0 | 1 | -90 | 90 | -0.080605 | -0.020566 | 0.080826 | 0.020707
1 | 3 | 1.2338 | 0.78963 | 2.0719e-09 | 0 | 0 | 0 | 0 | 0 | 1 | -90 | 90 | 0.073423 | 0.018766 | -0.073351 | -0.01872
2 | 4 | 2.9876 | 1.9121 | 5.0171e-09 | 0 | 0 | 0 | 0 | 0 | 1 | -90 | 90 | -0.13338 | -0.033878 | 0.13395 | 0.034245
3 | 5 | 6.5867 | 4.2155 | 1.1061e-08 | 0 | 0 | 0 | 0 | 0 | 1 | -90 | 90 | 0.069438 | 0.01774 | -0.069092 | -0.01752
4 | 6 | 0.83464 | 0.53417 | 2.8032e-09 | 0 | 0 | 0 | 0 | 0 | 1 | -90 | 90 | -0.22297 | -0.056846 | 0.22342 | 0.05713
4 | 7 | 6.4735 | 4.1431 | 1.0871e-08 | 0 | 0 | 0 | 0 | 0 | 1 | -90 | 90 | 0.089021 | 0.022601 | -0.088473 | -0.022251
5 | 8 | 3.8802 | 2.4833 | 6.5158e-09 | 0 | 0 | 0 | 0 | 0 | 1 | -90 | 90 | 0.069092 | 0.01752 | -0.068889 | -0.01739
6 | 9 | 2.0347 | 1.3022 | 6.8338e-09 | 0 | 0 | 0 | 0 | 0 | 1 | -90 | 90 | 0.21951 | 0.055926 | -0.21846 | -0.055259
7 | 18 | 2.3727 | 1.5185 | 3.9844e-09 | 0 | 0 | 0 | 0 | 0 | 1 | -90 | 90 | 0.088473 | 0.022251 | -0.088272 | -0.022123
8 | 19 | 6.1499 | 3.936 | 1.0327e-08 | 0 | 0 | 0 | 0 | 0 | 1 | -90 | 90 | 0.068889 | 0.01739 | -0.068566 | -0.017184
9 | 10 | 1.3713 | 0.87761 | 4.6054e-09 | 0 | 0 | 0 | 0 | 0 | 1 | -90 | 90 | 0.17523 | 0.044423 | -0.17478 | -0.044134
10 | 11 | 2.4472 | 1.5662 | 4.1095e-09 | 0 | 0 | 0 | 0 | 0 | 1 | -90 | 90 | 0.098071 | 0.024838 | -0.097816 | -0.024676
10 | 13 | 2.0307 | 1.2996 | 3.4101e-09 | 0 | 0 | 0 | 0 | 0 | 1 | -90 | 90 | 0.033185 | 0.008332 | -0.033161 | -0.0083169
10 | 14 | 5.5673 | 3.5631 | 9.349e-09 | 0 | 0 | 0 | 0 | 0 | 1 | -90 | 90 | 0.043521 | 0.010964 | -0.043407 | -0.010892
11 | 21 | 5.3879 | 3.4482 | 9.0477e-09 | 0 | 0 | 0 | 0 | 0 | 1 | -90 | 90 | 0.073625 | 0.018575 | -0.073307 | -0.018373
11 | 12 | 8.9348 | 5.7183 | 1.5004e-08 | 0 | 0 | 0 | 0 | 0 | 1 | -90 | 90 | 0.024192 | 0.0061008 | -0.024135 | -0.0060659
13 | 16 | 1.3249 | 0.84791 | 2.2248e-09 | 0 | 0 | 0 | 0 | 0 | 1 | -90 | 90 | 0.033161 | 0.0083169 | -0.033145 | -0.008307
14 | 17 | 1.6845 | 1.0781 | 2.8288e-09 | 0 | 0 | 0 | 0 | 0 | 1 | -90 | 90 | 0.043407 | 0.010892 | -0.043373 | -0.01087
12 | 20 | 7.4148 | 4.7454 | 1.2451e-08 | 0 | 0 | 0 | 0 | 0 | 1 | -90 | 90 | 0.024135 | 0.0060659 | -0.024088 | -0.006037