## bus_data
BUS_I | BUS_TYPE | Pd | Qd | Gs | Bs | area | Vm | Va | baseKV | zone | Vmax | Vmin
1 | 1 | 0.11824 | 0.029634 | 0 | 0 | 1 | 0.99098 | -0.17319 | 0.4 | 1 | 1.1 | 0.9
2 | 1 | 0 | 0 | 0 | 0 | 1 | 0.99637 | -0.069203 | 0.4 | 1 | 1.1 | 0.9
4 | 1 | 0 | 0 | 0 | 0 | 1 | 0.99023 | -0.18695 | 0.4 | 1 | 1.1 | 0.9
5 | 1 | 0 | 0 | 0 | 0 | 1 | 0.99787 | -0.04054 | 0.4 | 1 | 1.1 | 0.9
3 | 1 | 0 | 0 | 0 | 0 | 1 | 0.98471 | -0.294 | 0.4 | 1 | 1.1 | 0.9
7 | 1 | 0.027827 | 0.0069741 | 0 | 0 | 1 | 0.98521 | -0.28428 | 0.4 | 1 | 1.1 | 0.9
8 | 1 | 0 | 0 | 0 | 0 | 1 | 0.98303 | -0.32675 | 0.4 | 1 | 1.1 | 0.9
9 | 1 | 0.066142 | 0.016577 | 0 | 0 | 1 | 0.98535 | -0.28163 | 0.4 | 1 | 1.1 | 0.9
12 | 3 | 0.0036578 | 0.00091672 | 0 | 0 | 1 | 1 | 0 | 0.4 | 1 | 1.1 | 0.9
13 | 1 | 0.030847 | 0.007731 | 0 | 0 | 1 | 0.99772 | -0.043437 | 0.4 | 1 | 1.1 | 0.9
6 | 1 | 0 | 0 | 0 | 0 | 1 | 0.99592 | -0.077891 | 0.4 | 1 | 1.1 | 0.9
27 | 1 | 0 | 0 | 0 | 0 | 1 | 0.99346 | -0.12523 | 0.4 | 1 | 1.1 | 0.9
31 | 1 | 0.03051 | 0.0076465 | 0 | 0 | 1 | 0.99666 | -0.063707 | 0.4 | 1 | 1.1 | 0.9
14 | 1 | 0.027985 | 0.0070137 | 0 | 0 | 1 | 0.98272 | -0.33291 | 0.4 | 1 | 1.1 | 0.9
17 | 1 | 0.0094977 | 0.0023803 | 0 | 0 | 1 | 0.99951 | -0.0093988 | 0.4 | 1 | 1.1 | 0.9
30 | 1 | 0.033064 | 0.0082866 | 0 | 0 | 1 | 0.99735 | -0.050532 | 0.4 | 1 | 1.1 | 0.9
24 | 1 | 0.021761 | 0.0054538 | 0 | 0 | 1 | 0.9923 | -0.14743 | 0.4 | 1 | 1.1 | 0.9
18 | 1 | 0.0073257 | 0.001836 | 0 | 0 | 1 | 0.99871 | -0.024847 | 0.4 | 1 | 1.1 | 0.9
16 | 1 | 0.0072501 | 0.001817 | 0 | 0 | 1 | 0.99886 | -0.021989 | 0.4 | 1 | 1.1 | 0.9
15 | 1 | 0.0066016 | 0.0016545 | 0 | 0 | 1 | 0.99914 | -0.016481 | 0.4 | 1 | 1.1 | 0.9
20 | 1 | 0.004821 | 0.0012083 | 0 | 0 | 1 | 0.98687 | -0.2528 | 0.4 | 1 | 1.1 | 0.9
33 | 1 | 0.0045767 | 0.001147 | 0 | 0 | 1 | 0.98691 | -0.25198 | 0.4 | 1 | 1.1 | 0.9
34 | 1 | 0.0025218 | 0.00063202 | 0 | 0 | 1 | 0.98704 | -0.24942 | 0.4 | 1 | 1.1 | 0.9
21 | 1 | 0.025396 | 0.0063649 | 0 | 0 | 1 | 0.98925 | -0.20653 | 0.4 | 1 | 1.1 | 0.9
22 | 1 | 0.045601 | 0.011429 | 0 | 0 | 1 | 0.98952 | -0.20126 | 0.4 | 1 | 1.1 | 0.9
23 | 1 | 0 | 0 | 0 | 0 | 1 | 0.9873 | -0.24445 | 0.4 | 1 | 1.1 | 0.9
25 | 1 | 0.0056451 | 0.0014148 | 0 | 0 | 1 | 0.98716 | -0.24712 | 0.4 | 1 | 1.1 | 0.9
26 | 1 | 0.0075822 | 0.0019003 | 0 | 0 | 1 | 0.98681 | -0.25399 | 0.4 | 1 | 1.1 | 0.9
28 | 1 | 0.0069013 | 0.0017296 | 0 | 0 | 1 | 0.98714 | -0.24757 | 0.4 | 1 | 1.1 | 0.9
29 | 1 | 0.0036765 | 0.00092143 | 0 | 0 | 1 | 0.98676 | -0.255 | 0.4 | 1 | 1.1 | 0.9
36 | 1 | 0 | 0 | 0 | 0 | 1 | 0.9866 | -0.25796 | 0.4 | 1 | 1.1 | 0.9
38 | 1 | 0.006297 | 0.0015782 | 0 | 0 | 1 | 0.98656 | -0.25877 | 0.4 | 1 | 1.1 | 0.9
35 | 1 | 0.0097039 | 0.002432 | 0 | 0 | 1 | 0.98645 | -0.26097 | 0.4 | 1 | 1.1 | 0.9

## generator_data
GEN_BUS | PG | QG | QMAX | QMIN | VG | MBASE | GEN_STATUS | PMAX | PMIN
12 | 0.5179 | 0.13153 | 10 | -10 | 1 | 100 | 1 | 10 | 0

## branch_data
F_BUS | T_BUS | BR_R | BR_X | BR_B | RATE_A | RATE_B | RATE_C | TAP | SHIFT | BR_STATUS | ANGMIN | ANGMAX | P_in | Q_in | P_out | Q_out
1 | 2 | 3.8921 | 2.4909 | 6.5359e-09 | 0 | 0 | 0 | 0 | 0 | 1 | -90 | 90 | -0.11824 | -0.029634 | 0.11883 | 0.03001
2 | 4 | 4.2695 | 2.7325 | 7.1697e-09 | 0 | 0 | 0 | 0 | 0 | 1 | -90 | 90 | 0.12327 | 0.031408 | -0.12258 | -0.030963
2 | 5 | 0.5318 | 0.34035 | 1.7861e-09 | 0 | 0 | 0 | 0 | 0 | 1 | -90 | 90 | -0.2421 | -0.061418 | 0.24244 | 0.061631
4 | 9 | 3.3957 | 2.1732 | 5.7023e-09 | 0 | 0 | 0 | 0 | 0 | 1 | -90 | 90 | 0.12258 | 0.030963 | -0.12203 | -0.030609
5 | 12 | 0.37847 | 0.24222 | 2.5422e-09 | 0 | 0 | 0 | 0 | 0 | 1 | -90 | 90 | -0.48259 | -0.1223 | 0.48354 | 0.12291
5 | 13 | 0.054111 | 0.034631 | 3.6347e-10 | 0 | 0 | 0 | 0 | 0 | 1 | -90 | 90 | 0.24016 | 0.060672 | -0.24012 | -0.060651
3 | 7 | 1.5112 | 0.96717 | 2.5377e-09 | 0 | 0 | 0 | 0 | 0 | 1 | -90 | 90 | -0.028037 | -0.007046 | 0.02805 | 0.0070541
3 | 8 | 5.0778 | 3.2498 | 8.527e-09 | 0 | 0 | 0 | 0 | 0 | 1 | -90 | 90 | 0.028037 | 0.007046 | -0.027993 | -0.0070189
7 | 9 | 0.20598 | 0.13183 | 3.4589e-10 | 0 | 0 | 0 | 0 | 0 | 1 | -90 | 90 | -0.055877 | -0.014028 | 0.055884 | 0.014033
8 | 14 | 0.95258 | 0.60965 | 1.5996e-09 | 0 | 0 | 0 | 0 | 0 | 1 | -90 | 90 | 0.027993 | 0.0070189 | -0.027985 | -0.0070138
12 | 17 | 1.3726 | 0.87847 | 2.305e-09 | 0 | 0 | 0 | 0 | 0 | 1 | -90 | 90 | 0.030701 | 0.0077033 | -0.030687 | -0.0076947
13 | 30 | 0.15208 | 0.097334 | 1.0216e-09 | 0 | 0 | 0 | 0 | 0 | 1 | -90 | 90 | 0.20928 | 0.05292 | -0.2092 | -0.052874
6 | 27 | 1.453 | 0.92995 | 9.7602e-09 | 0 | 0 | 0 | 0 | 0 | 1 | -90 | 90 | 0.14542 | 0.036807 | -0.14509 | -0.036597
6 | 31 | 0.43675 | 0.27952 | 2.9337e-09 | 0 | 0 | 0 | 0 | 0 | 1 | -90 | 90 | -0.14542 | -0.036807 | 0.14552 | 0.03687
27 | 24 | 0.67871 | 0.43438 | 2.2795e-09 | 0 | 0 | 0 | 0 | 0 | 1 | -90 | 90 | 0.14509 | 0.036597 | -0.14494 | -0.036499
31 | 30 | 0.33543 | 0.21467 | 2.2531e-09 | 0 | 0 | 0 | 0 | 0 | 1 | -90 | 90 | -0.17603 | -0.044517 | 0.17614 | 0.044588
17 | 15 | 1.4968 | 0.95798 | 2.5136e-09 | 0 | 0 | 0 | 0 | 0 | 1 | -90 | 90 | 0.021189 | 0.0053144 | -0.021182 | -0.0053101
24 | 22 | 1.9305 | 1.2355 | 3.2418e-09 | 0 | 0 | 0 | 0 | 0 | 1 | -90 | 90 | 0.12318 | 0.031045 | -0.12286 | -0.030843
18 | 16 | 1.7441 | 1.1162 | 2.9288e-09 | 0 | 0 | 0 | 0 | 0 | 1 | -90 | 90 | -0.0073257 | -0.001836 | 0.0073267 | 0.0018363
16 | 15 | 1.6904 | 1.0819 | 2.8387e-09 | 0 | 0 | 0 | 0 | 0 | 1 | -90 | 90 | -0.014577 | -0.0036534 | 0.014581 | 0.0036555
20 | 33 | 0.73682 | 0.47157 | 1.2373e-09 | 0 | 0 | 0 | 0 | 0 | 1 | -90 | 90 | -0.004821 | -0.0012083 | 0.0048212 | 0.0012083
33 | 34 | 1.1898 | 0.76145 | 1.9979e-09 | 0 | 0 | 0 | 0 | 0 | 1 | -90 | 90 | -0.0093978 | -0.0023553 | 0.009399 | 0.0023558
34 | 28 | 0.67783 | 0.43381 | 1.1383e-09 | 0 | 0 | 0 | 0 | 0 | 1 | -90 | 90 | -0.011921 | -0.0029878 | 0.011922 | 0.0029884
21 | 22 | 0.29973 | 0.19183 | 5.0333e-10 | 0 | 0 | 0 | 0 | 0 | 1 | -90 | 90 | -0.077238 | -0.019402 | 0.077258 | 0.019414
21 | 23 | 3.2092 | 2.0539 | 5.3891e-09 | 0 | 0 | 0 | 0 | 0 | 1 | -90 | 90 | 0.051842 | 0.013037 | -0.051749 | -0.012977
23 | 25 | 0.47741 | 0.30554 | 8.017e-10 | 0 | 0 | 0 | 0 | 0 | 1 | -90 | 90 | 0.024472 | 0.006135 | -0.024469 | -0.0061331
23 | 26 | 1.5282 | 0.97804 | 2.5662e-09 | 0 | 0 | 0 | 0 | 0 | 1 | -90 | 90 | 0.027277 | 0.0068423 | -0.027264 | -0.0068346
25 | 28 | 0.10542 | 0.067471 | 1.7703e-10 | 0 | 0 | 0 | 0 | 0 | 1 | -90 | 90 | 0.018824 | 0.0047183 | -0.018823 | -0.0047181
26 | 29 | 0.22618 | 0.14476 | 3.7982e-10 | 0 | 0 | 0 | 0 | 0 | 1 | -90 | 90 | 0.019682 | 0.0049343 | -0.019681 | -0.0049337
29 | 36 | 0.80704 | 0.51651 | 1.3552e-09 | 0 | 0 | 0 | 0 | 0 | 1 | -90 | 90 | 0.016005 | 0.0040123 | -0.016003 | -0.004011
36 | 38 | 0.56164 | 0.35945 | 9.4314e-10 | 0 | 0 | 0 | 0 | 0 | 1 | -90 | 90 | 0.0062973 | 0.0015783 | -0.006297 | -0.0015782
36 | 35 | 1.3518 | 0.86518 | 2.2701e-09 | 0 | 0 | 0 | 0 | 0 | 1 | -90 | 90 | 0.0097053 | 0.0024327 | -0.0097039 | -0.002432