## bus_data
BUS_I | BUS_TYPE | Pd | Qd | Gs | Bs | area | Vm | Va | baseKV | zone | Vmax | Vmin
1 | 1 | 0.001936 | 0.00048522 | 0 | 0 | 1 | 0.98142 | -0.35546 | 0.4 | 1 | 1.1 | 0.9
2 | 1 | 0.031643 | 0.0079305 | 0 | 0 | 1 | 0.98145 | -0.35488 | 0.4 | 1 | 1.1 | 0.9
3 | 1 | 0 | 0 | 0 | 0 | 1 | 0.97914 | -0.39984 | 0.4 | 1 | 1.1 | 0.9
27 | 1 | 0.027033 | 0.0067751 | 0 | 0 | 1 | 0.98648 | -0.25775 | 0.4 | 1 | 1.1 | 0.9
28 | 1 | 0.012537 | 0.003142 | 0 | 0 | 1 | 0.98701 | -0.2475 | 0.4 | 1 | 1.1 | 0.9
5 | 1 | 0 | 0 | 0 | 0 | 1 | 0.97714 | -0.4388 | 0.4 | 1 | 1.1 | 0.9
4 | 1 | 0.048752 | 0.012218 | 0 | 0 | 1 | 0.97529 | -0.47503 | 0.4 | 1 | 1.1 | 0.9
33 | 3 | 0.01212 | 0.0030377 | 0 | 0 | 1 | 1 | 0 | 0.4 | 1 | 1.1 | 0.9
34 | 1 | 0 | 0 | 0 | 0 | 1 | 0.99795 | -0.038779 | 0.4 | 1 | 1.1 | 0.9
6 | 1 | 0 | 0 | 0 | 0 | 1 | 0.97467 | -0.48727 | 0.4 | 1 | 1.1 | 0.9
7 | 1 | 0 | 0 | 0 | 0 | 1 | 0.97366 | -0.50717 | 0.4 | 1 | 1.1 | 0.9
11 | 1 | 0.045481 | 0.011399 | 0 | 0 | 1 | 0.97183 | -0.5433 | 0.4 | 1 | 1.1 | 0.9
10 | 1 | 0.022584 | 0.0056601 | 0 | 0 | 1 | 0.97272 | -0.52564 | 0.4 | 1 | 1.1 | 0.9
8 | 1 | 0 | 0 | 0 | 0 | 1 | 0.97222 | -0.53559 | 0.4 | 1 | 1.1 | 0.9
9 | 1 | 0 | 0 | 0 | 0 | 1 | 0.97162 | -0.5475 | 0.4 | 1 | 1.1 | 0.9
74 | 1 | 0.027503 | 0.006893 | 0 | 0 | 1 | 0.97151 | -0.54973 | 0.4 | 1 | 1.1 | 0.9
75 | 1 | 0 | 0 | 0 | 0 | 1 | 0.97155 | -0.54893 | 0.4 | 1 | 1.1 | 0.9
71 | 1 | 0 | 0 | 0 | 0 | 1 | 0.97149 | -0.55005 | 0.4 | 1 | 1.1 | 0.9
76 | 1 | 0.031453 | 0.0078829 | 0 | 0 | 1 | 0.97148 | -0.55025 | 0.4 | 1 | 1.1 | 0.9
72 | 1 | 0.02047 | 0.0051303 | 0 | 0 | 1 | 0.97145 | -0.55076 | 0.4 | 1 | 1.1 | 0.9
73 | 1 | 0.029465 | 0.0073847 | 0 | 0 | 1 | 0.97145 | -0.55086 | 0.4 | 1 | 1.1 | 0.9
12 | 1 | 0.0056547 | 0.0014172 | 0 | 0 | 1 | 0.98764 | -0.23666 | 0.4 | 1 | 1.1 | 0.9
13 | 1 | 0 | 0 | 0 | 0 | 1 | 0.98774 | -0.23475 | 0.4 | 1 | 1.1 | 0.9
14 | 1 | 0 | 0 | 0 | 0 | 1 | 0.98752 | -0.23897 | 0.4 | 1 | 1.1 | 0.9
15 | 1 | 0.0054813 | 0.0013737 | 0 | 0 | 1 | 0.98791 | -0.23135 | 0.4 | 1 | 1.1 | 0.9
18 | 1 | 0 | 0 | 0 | 0 | 1 | 0.98747 | -0.23999 | 0.4 | 1 | 1.1 | 0.9
52 | 1 | 0.0054095 | 0.0013557 | 0 | 0 | 1 | 0.98809 | -0.22784 | 0.4 | 1 | 1.1 | 0.9
16 | 1 | 0 | 0 | 0 | 0 | 1 | 0.99033 | -0.18449 | 0.4 | 1 | 1.1 | 0.9
43 | 1 | 0.022126 | 0.0055453 | 0 | 0 | 1 | 0.99094 | -0.17273 | 0.4 | 1 | 1.1 | 0.9
41 | 1 | 0.0069836 | 0.0017502 | 0 | 0 | 1 | 0.98969 | -0.19697 | 0.4 | 1 | 1.1 | 0.9
54 | 1 | 0.0073932 | 0.0018529 | 0 | 0 | 1 | 0.98706 | -0.24799 | 0.4 | 1 | 1.1 | 0.9
51 | 1 | 0 | 0 | 0 | 0 | 1 | 0.98841 | -0.22176 | 0.4 | 1 | 1.1 | 0.9
49 | 1 | 0 | 0 | 0 | 0 | 1 | 0.99178 | -0.15644 | 0.4 | 1 | 1.1 | 0.9
42 | 1 | 0 | 0 | 0 | 0 | 1 | 0.98952 | -0.20031 | 0.4 | 1 | 1.1 | 0.9
19 | 1 | 0.0051476 | 0.0012901 | 0 | 0 | 1 | 0.98895 | -0.21056 | 0.4 | 1 | 1.1 | 0.9
20 | 1 | 0 | 0 | 0 | 0 | 1 | 0.9891 | -0.2077 | 0.4 | 1 | 1.1 | 0.9
55 | 1 | 0.0031033 | 0.00077776 | 0 | 0 | 1 | 0.98702 | -0.24878 | 0.4 | 1 | 1.1 | 0.9
21 | 1 | 0 | 0 | 0 | 0 | 1 | 0.98911 | -0.20747 | 0.4 | 1 | 1.1 | 0.9
26 | 1 | 0.018474 | 0.0046301 | 0 | 0 | 1 | 0.98914 | -0.20694 | 0.4 | 1 | 1.1 | 0.9
30 | 1 | 0 | 0 | 0 | 0 | 1 | 0.99001 | -0.19 | 0.4 | 1 | 1.1 | 0.9
23 | 1 | 0.0032938 | 0.00082549 | 0 | 0 | 1 | 0.98649 | -0.25917 | 0.4 | 1 | 1.1 | 0.9
22 | 1 | 0.0111 | 0.0027818 | 0 | 0 | 1 | 0.98653 | -0.25829 | 0.4 | 1 | 1.1 | 0.9
24 | 1 | 0.0065944 | 0.0016527 | 0 | 0 | 1 | 0.98677 | -0.2537 | 0.4 | 1 | 1.1 | 0.9
25 | 1 | 0.0053653 | 0.0013447 | 0 | 0 | 1 | 0.98701 | -0.24902 | 0.4 | 1 | 1.1 | 0.9
70 | 1 | 0.0043363 | 0.0010868 | 0 | 0 | 1 | 0.98738 | -0.2418 | 0.4 | 1 | 1.1 | 0.9
69 | 1 | 0.0042938 | 0.0010761 | 0 | 0 | 1 | 0.98762 | -0.23703 | 0.4 | 1 | 1.1 | 0.9
31 | 1 | 0 | 0 | 0 | 0 | 1 | 0.98842 | -0.2205 | 0.4 | 1 | 1.1 | 0.9
32 | 1 | 0.0082751 | 0.0020739 | 0 | 0 | 1 | 0.99065 | -0.17763 | 0.4 | 1 | 1.1 | 0.9
29 | 1 | 0.022599 | 0.0056639 | 0 | 0 | 1 | 0.98743 | -0.23946 | 0.4 | 1 | 1.1 | 0.9
59 | 1 | 0.0052987 | 0.001328 | 0 | 0 | 1 | 0.98826 | -0.22363 | 0.4 | 1 | 1.1 | 0.9
57 | 1 | 0.0022191 | 0.00055615 | 0 | 0 | 1 | 0.98826 | -0.22358 | 0.4 | 1 | 1.1 | 0.9
61 | 1 | 0.003143 | 0.00078772 | 0 | 0 | 1 | 0.99179 | -0.1559 | 0.4 | 1 | 1.1 | 0.9
60 | 1 | 0.010236 | 0.0025654 | 0 | 0 | 1 | 0.98814 | -0.22591 | 0.4 | 1 | 1.1 | 0.9
58 | 1 | 0.012205 | 0.0030589 | 0 | 0 | 1 | 0.98825 | -0.22369 | 0.4 | 1 | 1.1 | 0.9
62 | 1 | 0.0034516 | 0.00086506 | 0 | 0 | 1 | 0.99237 | -0.14492 | 0.4 | 1 | 1.1 | 0.9
35 | 1 | 0.012136 | 0.0030415 | 0 | 0 | 1 | 0.99529 | -0.089218 | 0.4 | 1 | 1.1 | 0.9
36 | 1 | 0.012015 | 0.0030113 | 0 | 0 | 1 | 0.99771 | -0.04327 | 0.4 | 1 | 1.1 | 0.9
46 | 1 | 0 | 0 | 0 | 0 | 1 | 0.99335 | -0.12616 | 0.4 | 1 | 1.1 | 0.9
64 | 1 | 0.010091 | 0.002529 | 0 | 0 | 1 | 0.99759 | -0.045742 | 0.4 | 1 | 1.1 | 0.9
47 | 1 | 0.0054869 | 0.0013752 | 0 | 0 | 1 | 0.99292 | -0.13448 | 0.4 | 1 | 1.1 | 0.9
48 | 1 | 0.0045685 | 0.001145 | 0 | 0 | 1 | 0.99324 | -0.12831 | 0.4 | 1 | 1.1 | 0.9
37 | 1 | 0.0082019 | 0.0020556 | 0 | 0 | 1 | 0.98901 | -0.21014 | 0.4 | 1 | 1.1 | 0.9
38 | 1 | 0 | 0 | 0 | 0 | 1 | 0.98908 | -0.20885 | 0.4 | 1 | 1.1 | 0.9
40 | 1 | 0.0062519 | 0.0015669 | 0 | 0 | 1 | 0.98915 | -0.20753 | 0.4 | 1 | 1.1 | 0.9
39 | 1 | 0 | 0 | 0 | 0 | 1 | 0.99198 | -0.15269 | 0.4 | 1 | 1.1 | 0.9
45 | 1 | 0.0062925 | 0.0015771 | 0 | 0 | 1 | 0.98931 | -0.20427 | 0.4 | 1 | 1.1 | 0.9
50 | 1 | 0.012513 | 0.0031362 | 0 | 0 | 1 | 0.99034 | -0.18436 | 0.4 | 1 | 1.1 | 0.9
44 | 1 | 0 | 0 | 0 | 0 | 1 | 0.98941 | -0.20235 | 0.4 | 1 | 1.1 | 0.9
66 | 1 | 0 | 0 | 0 | 0 | 1 | 0.98933 | -0.20404 | 0.4 | 1 | 1.1 | 0.9
67 | 1 | 0.0089111 | 0.0022333 | 0 | 0 | 1 | 0.98929 | -0.20481 | 0.4 | 1 | 1.1 | 0.9
65 | 1 | 0.0057714 | 0.0014464 | 0 | 0 | 1 | 0.98926 | -0.20532 | 0.4 | 1 | 1.1 | 0.9
63 | 1 | 0.0025594 | 0.00064145 | 0 | 0 | 1 | 0.99277 | -0.13717 | 0.4 | 1 | 1.1 | 0.9
53 | 1 | 0.0045651 | 0.0011441 | 0 | 0 | 1 | 0.98826 | -0.22454 | 0.4 | 1 | 1.1 | 0.9
68 | 1 | 0.0047362 | 0.001187 | 0 | 0 | 1 | 0.98791 | -0.23134 | 0.4 | 1 | 1.1 | 0.9

## generator_data
GEN_BUS | PG | QG | QMAX | QMIN | VG | MBASE | GEN_STATUS | PMAX | PMIN
33 | 0.60686 | 0.15581 | 10 | -10 | 1 | 100 | 1 | 10 | 0

## branch_data
F_BUS | T_BUS | BR_R | BR_X | BR_B | RATE_A | RATE_B | RATE_C | TAP | SHIFT | BR_STATUS | ANGMIN | ANGMAX | P_in | Q_in | P_out | Q_out
1 | 2 | 1.2988 | 0.83122 | 2.181e-09 | 0 | 0 | 0 | 0 | 0 | 1 | -90 | 90 | -0.001936 | -0.00048522 | 0.0019361 | 0.00048504
2 | 3 | 0.85808 | 0.54917 | 7.2048e-09 | 0 | 0 | 0 | 0 | 0 | 1 | -90 | 90 | 0.22761 | 0.057781 | -0.22712 | -0.057467
2 | 27 | 1.6255 | 1.0403 | 1.3648e-08 | 0 | 0 | 0 | 0 | 0 | 1 | -90 | 90 | -0.26119 | -0.066197 | 0.26242 | 0.066979
3 | 5 | 0.74022 | 0.47374 | 6.2151e-09 | 0 | 0 | 0 | 0 | 0 | 1 | -90 | 90 | 0.22712 | 0.057467 | -0.2267 | -0.057197
27 | 28 | 0.15637 | 0.10008 | 1.3129e-09 | 0 | 0 | 0 | 0 | 0 | 1 | -90 | 90 | -0.28945 | -0.073755 | 0.28959 | 0.073846
28 | 29 | 0.11739 | 0.075127 | 9.8561e-10 | 0 | 0 | 0 | 0 | 0 | 1 | -90 | 90 | -0.30213 | -0.076988 | 0.30225 | 0.077063
5 | 4 | 0.6856 | 0.43879 | 5.7566e-09 | 0 | 0 | 0 | 0 | 0 | 1 | -90 | 90 | 0.2267 | 0.057197 | -0.2263 | -0.056946
4 | 6 | 0.29462 | 0.18856 | 2.4737e-09 | 0 | 0 | 0 | 0 | 0 | 1 | -90 | 90 | 0.17755 | 0.044728 | -0.17745 | -0.044662
33 | 34 | 0.29643 | 0.18971 | 2.4889e-09 | 0 | 0 | 0 | 0 | 0 | 1 | -90 | 90 | 0.59474 | 0.15278 | -0.59362 | -0.15206
34 | 35 | 0.39881 | 0.25524 | 3.3486e-09 | 0 | 0 | 0 | 0 | 0 | 1 | -90 | 90 | 0.57151 | 0.14652 | -0.57012 | -0.14563
34 | 36 | 0.90665 | 0.58025 | 1.5225e-09 | 0 | 0 | 0 | 0 | 0 | 1 | -90 | 90 | 0.022112 | 0.0055437 | -0.022107 | -0.0055408
6 | 7 | 0.47833 | 0.30613 | 4.0162e-09 | 0 | 0 | 0 | 0 | 0 | 1 | -90 | 90 | 0.17745 | 0.044662 | -0.17728 | -0.044554
7 | 11 | 3.3696 | 2.1565 | 5.6585e-09 | 0 | 0 | 0 | 0 | 0 | 1 | -90 | 90 | 0.045559 | 0.011448 | -0.045481 | -0.011399
7 | 10 | 0.5964 | 0.3817 | 5.0076e-09 | 0 | 0 | 0 | 0 | 0 | 1 | -90 | 90 | 0.13172 | 0.033106 | -0.1316 | -0.033032
10 | 8 | 0.38749 | 0.24799 | 3.2535e-09 | 0 | 0 | 0 | 0 | 0 | 1 | -90 | 90 | 0.10902 | 0.027372 | -0.10897 | -0.027339
8 | 9 | 0.46306 | 0.29636 | 3.888e-09 | 0 | 0 | 0 | 0 | 0 | 1 | -90 | 90 | 0.10897 | 0.027339 | -0.10891 | -0.0273
9 | 74 | 0.34258 | 0.21925 | 5.7528e-10 | 0 | 0 | 0 | 0 | 0 | 1 | -90 | 90 | 0.027506 | 0.0068948 | -0.027503 | -0.006893
9 | 75 | 0.19258 | 0.12325 | 1.617e-09 | 0 | 0 | 0 | 0 | 0 | 1 | -90 | 90 | 0.031457 | 0.0078853 | -0.031455 | -0.0078841
9 | 71 | 0.21567 | 0.13803 | 1.8109e-09 | 0 | 0 | 0 | 0 | 0 | 1 | -90 | 90 | 0.049943 | 0.01252 | -0.049937 | -0.012516
75 | 76 | 0.17738 | 0.11353 | 5.9575e-10 | 0 | 0 | 0 | 0 | 0 | 1 | -90 | 90 | 0.031455 | 0.0078841 | -0.031453 | -0.0078829
71 | 72 | 0.14777 | 0.094575 | 4.963e-10 | 0 | 0 | 0 | 0 | 0 | 1 | -90 | 90 | 0.020471 | 0.0051307 | -0.02047 | -0.0051303
71 | 73 | 0.11625 | 0.0744 | 5.8565e-10 | 0 | 0 | 0 | 0 | 0 | 1 | -90 | 90 | 0.029466 | 0.0073854 | -0.029465 | -0.0073847
12 | 13 | 0.51569 | 0.33004 | 8.6599e-10 | 0 | 0 | 0 | 0 | 0 | 1 | -90 | 90 | -0.016157 | -0.0040506 | 0.016158 | 0.0040515
12 | 14 | 0.96451 | 0.61728 | 1.6197e-09 | 0 | 0 | 0 | 0 | 0 | 1 | -90 | 90 | 0.010502 | 0.0026334 | -0.010501 | -0.0026328
13 | 15 | 0.9205 | 0.58912 | 1.5458e-09 | 0 | 0 | 0 | 0 | 0 | 1 | -90 | 90 | -0.016158 | -0.0040515 | 0.016161 | 0.004053
14 | 18 | 0.42273 | 0.27055 | 7.0988e-10 | 0 | 0 | 0 | 0 | 0 | 1 | -90 | 90 | 0.010501 | 0.0026328 | -0.010501 | -0.0026326
15 | 52 | 0.70995 | 0.45437 | 1.1922e-09 | 0 | 0 | 0 | 0 | 0 | 1 | -90 | 90 | -0.021642 | -0.0054268 | 0.021646 | 0.005429
18 | 54 | 3.3305 | 2.1315 | 5.5928e-09 | 0 | 0 | 0 | 0 | 0 | 1 | -90 | 90 | 0.010501 | 0.0026326 | -0.010497 | -0.0026306
52 | 51 | 0.98527 | 0.63057 | 1.6545e-09 | 0 | 0 | 0 | 0 | 0 | 1 | -90 | 90 | -0.027056 | -0.0067847 | 0.027063 | 0.0067896
16 | 43 | 1.2193 | 0.78037 | 2.0476e-09 | 0 | 0 | 0 | 0 | 0 | 1 | -90 | 90 | -0.042454 | -0.010655 | 0.042478 | 0.01067
16 | 41 | 1.2929 | 0.82748 | 2.1712e-09 | 0 | 0 | 0 | 0 | 0 | 1 | -90 | 90 | 0.042454 | 0.010655 | -0.042428 | -0.010639
43 | 49 | 1.1122 | 0.71178 | 1.8676e-09 | 0 | 0 | 0 | 0 | 0 | 1 | -90 | 90 | -0.064603 | -0.016215 | 0.064654 | 0.016247
41 | 42 | 0.41346 | 0.26462 | 6.9431e-10 | 0 | 0 | 0 | 0 | 0 | 1 | -90 | 90 | 0.035445 | 0.0088883 | -0.035439 | -0.0088848
54 | 55 | 1.105 | 0.70722 | 1.8556e-09 | 0 | 0 | 0 | 0 | 0 | 1 | -90 | 90 | 0.0031034 | 0.00077765 | -0.0031033 | -0.00077776
51 | 53 | 0.2755 | 0.17632 | 4.6264e-10 | 0 | 0 | 0 | 0 | 0 | 1 | -90 | 90 | 0.044337 | 0.011131 | -0.044331 | -0.011127
51 | 50 | 2.3 | 1.472 | 3.8623e-09 | 0 | 0 | 0 | 0 | 0 | 1 | -90 | 90 | -0.0714 | -0.017921 | 0.071528 | 0.018002
49 | 50 | 1.4663 | 0.93841 | 2.4622e-09 | 0 | 0 | 0 | 0 | 0 | 1 | -90 | 90 | 0.084153 | 0.02121 | -0.084041 | -0.021138
49 | 39 | 0.11137 | 0.071275 | 3.7403e-10 | 0 | 0 | 0 | 0 | 0 | 1 | -90 | 90 | -0.14881 | -0.037456 | 0.14883 | 0.037473
42 | 44 | 0.61031 | 0.3906 | 1.0249e-09 | 0 | 0 | 0 | 0 | 0 | 1 | -90 | 90 | 0.014686 | 0.0036812 | -0.014684 | -0.0036804
42 | 45 | 0.83784 | 0.53622 | 1.407e-09 | 0 | 0 | 0 | 0 | 0 | 1 | -90 | 90 | 0.020754 | 0.0052036 | -0.02075 | -0.0052012
19 | 20 | 2.4342 | 1.5579 | 4.0876e-09 | 0 | 0 | 0 | 0 | 0 | 1 | -90 | 90 | -0.0051476 | -0.0012901 | 0.0051483 | 0.0012902
20 | 21 | 0.19656 | 0.1258 | 3.3008e-10 | 0 | 0 | 0 | 0 | 0 | 1 | -90 | 90 | -0.0051483 | -0.0012902 | 0.0051484 | 0.0012902
21 | 26 | 0.44832 | 0.28693 | 7.5286e-10 | 0 | 0 | 0 | 0 | 0 | 1 | -90 | 90 | -0.0051484 | -0.0012902 | 0.0051485 | 0.0012902
26 | 30 | 3.1482 | 2.0149 | 5.2867e-09 | 0 | 0 | 0 | 0 | 0 | 1 | -90 | 90 | -0.023623 | -0.0059203 | 0.023642 | 0.005932
30 | 31 | 0.38067 | 0.24363 | 3.1963e-09 | 0 | 0 | 0 | 0 | 0 | 1 | -90 | 90 | 0.35563 | 0.090763 | -0.35511 | -0.090429
30 | 32 | 0.14501 | 0.092809 | 1.2176e-09 | 0 | 0 | 0 | 0 | 0 | 1 | -90 | 90 | -0.37927 | -0.096695 | 0.3795 | 0.09684
23 | 22 | 1.1741 | 0.75144 | 1.9717e-09 | 0 | 0 | 0 | 0 | 0 | 1 | -90 | 90 | -0.0032938 | -0.00082549 | 0.0032939 | 0.00082539
22 | 24 | 1.3898 | 0.88945 | 2.3338e-09 | 0 | 0 | 0 | 0 | 0 | 1 | -90 | 90 | -0.014393 | -0.0036072 | 0.014397 | 0.003609
24 | 25 | 0.9736 | 0.6231 | 1.6349e-09 | 0 | 0 | 0 | 0 | 0 | 1 | -90 | 90 | -0.020991 | -0.0052617 | 0.020996 | 0.0052645
25 | 70 | 1.196 | 0.76542 | 2.0084e-09 | 0 | 0 | 0 | 0 | 0 | 1 | -90 | 90 | -0.026361 | -0.0066092 | 0.02637 | 0.0066148
70 | 69 | 0.67961 | 0.43495 | 1.1412e-09 | 0 | 0 | 0 | 0 | 0 | 1 | -90 | 90 | -0.030706 | -0.0077016 | 0.030713 | 0.0077059
69 | 68 | 0.71126 | 0.45521 | 1.1944e-09 | 0 | 0 | 0 | 0 | 0 | 1 | -90 | 90 | -0.035007 | -0.0087821 | 0.035017 | 0.008788
31 | 59 | 0.882 | 0.56448 | 1.4811e-09 | 0 | 0 | 0 | 0 | 0 | 1 | -90 | 90 | 0.015538 | 0.0038952 | -0.015536 | -0.0038939
31 | 57 | 0.93458 | 0.59813 | 1.5694e-09 | 0 | 0 | 0 | 0 | 0 | 1 | -90 | 90 | 0.014426 | 0.0036163 | -0.014424 | -0.0036151
31 | 29 | 0.2581 | 0.16518 | 2.1671e-09 | 0 | 0 | 0 | 0 | 0 | 1 | -90 | 90 | 0.32514 | 0.082917 | -0.32485 | -0.082727
32 | 61 | 0.24959 | 0.15974 | 2.0957e-09 | 0 | 0 | 0 | 0 | 0 | 1 | -90 | 90 | -0.38777 | -0.098914 | 0.38818 | 0.099175
59 | 60 | 0.97662 | 0.62504 | 1.64e-09 | 0 | 0 | 0 | 0 | 0 | 1 | -90 | 90 | 0.010237 | 0.0025659 | -0.010236 | -0.0025654
57 | 58 | 0.039207 | 0.025093 | 6.584e-11 | 0 | 0 | 0 | 0 | 0 | 1 | -90 | 90 | 0.012205 | 0.0030589 | -0.012205 | -0.0030589
61 | 62 | 0.12534 | 0.080215 | 1.0524e-09 | 0 | 0 | 0 | 0 | 0 | 1 | -90 | 90 | -0.39132 | -0.099962 | 0.39153 | 0.1001
62 | 63 | 0.087819 | 0.056204 | 7.3736e-10 | 0 | 0 | 0 | 0 | 0 | 1 | -90 | 90 | -0.39498 | -0.10096 | 0.39513 | 0.10106
35 | 46 | 0.29716 | 0.19018 | 2.495e-09 | 0 | 0 | 0 | 0 | 0 | 1 | -90 | 90 | 0.55798 | 0.14258 | -0.55698 | -0.14195
36 | 64 | 1.0928 | 0.69938 | 1.8351e-09 | 0 | 0 | 0 | 0 | 0 | 1 | -90 | 90 | 0.010092 | 0.0025295 | -0.010091 | -0.002529
46 | 47 | 0.23896 | 0.15294 | 2.0064e-09 | 0 | 0 | 0 | 0 | 0 | 1 | -90 | 90 | 0.15451 | 0.03897 | -0.15445 | -0.038931
46 | 48 | 0.023906 | 0.0153 | 2.0072e-10 | 0 | 0 | 0 | 0 | 0 | 1 | -90 | 90 | 0.40247 | 0.10298 | -0.40243 | -0.10295
47 | 39 | 0.54181 | 0.34676 | 4.5492e-09 | 0 | 0 | 0 | 0 | 0 | 1 | -90 | 90 | 0.14896 | 0.037556 | -0.14883 | -0.037473
48 | 63 | 0.099761 | 0.063847 | 8.3763e-10 | 0 | 0 | 0 | 0 | 0 | 1 | -90 | 90 | 0.39786 | 0.10181 | -0.39769 | -0.1017
37 | 38 | 0.69106 | 0.44228 | 1.1605e-09 | 0 | 0 | 0 | 0 | 0 | 1 | -90 | 90 | -0.0082019 | -0.0020556 | 0.0082024 | 0.0020558
38 | 40 | 0.70445 | 0.45085 | 1.183e-09 | 0 | 0 | 0 | 0 | 0 | 1 | -90 | 90 | -0.0082024 | -0.0020558 | 0.0082029 | 0.002056
40 | 45 | 0.98995 | 0.63357 | 1.6624e-09 | 0 | 0 | 0 | 0 | 0 | 1 | -90 | 90 | -0.014455 | -0.0036229 | 0.014457 | 0.0036242
44 | 66 | 1.2805 | 0.81955 | 2.1504e-09 | 0 | 0 | 0 | 0 | 0 | 1 | -90 | 90 | 0.0057722 | 0.0014466 | -0.0057717 | -0.0014465
44 | 67 | 1.2103 | 0.77459 | 2.0324e-09 | 0 | 0 | 0 | 0 | 0 | 1 | -90 | 90 | 0.0089121 | 0.0022338 | -0.0089111 | -0.0022333
66 | 65 | 0.97869 | 0.62636 | 1.6435e-09 | 0 | 0 | 0 | 0 | 0 | 1 | -90 | 90 | 0.0057717 | 0.0014465 | -0.0057714 | -0.0014464
53 | 68 | 0.74928 | 0.47954 | 1.2582e-09 | 0 | 0 | 0 | 0 | 0 | 1 | -90 | 90 | 0.039766 | 0.0099831 | -0.039753 | -0.009975