## bus_data
BUS_I | BUS_TYPE | Pd | Qd | Gs | Bs | area | Vm | Va | baseKV | zone | Vmax | Vmin
1 | 1 | 0.045962 | 0.011519 | 0 | 0 | 1 | 0.98845 | -0.22186 | 0.4 | 1 | 1.1 | 0.9
2 | 1 | 0.079077 | 0.019818 | 0 | 0 | 1 | 0.98868 | -0.2175 | 0.4 | 1 | 1.1 | 0.9
3 | 1 | 0 | 0 | 0 | 0 | 1 | 0.99266 | -0.14042 | 0.4 | 1 | 1.1 | 0.9
4 | 1 | 0 | 0 | 0 | 0 | 1 | 0.99736 | -0.050206 | 0.4 | 1 | 1.1 | 0.9
5 | 1 | 0 | 0 | 0 | 0 | 1 | 0.99449 | -0.10502 | 0.4 | 1 | 1.1 | 0.9
29 | 1 | 0.010219 | 0.0025612 | 0 | 0 | 1 | 0.99842 | -0.030039 | 0.4 | 1 | 1.1 | 0.9
9 | 1 | 0.019858 | 0.0049768 | 0 | 0 | 1 | 0.9923 | -0.14705 | 0.4 | 1 | 1.1 | 0.9
28 | 3 | 0.010218 | 0.0025609 | 0 | 0 | 1 | 1 | 0 | 0.4 | 1 | 1.1 | 0.9
8 | 1 | 0.013238 | 0.0033177 | 0 | 0 | 1 | 0.98882 | -0.21406 | 0.4 | 1 | 1.1 | 0.9
16 | 1 | 0 | 0 | 0 | 0 | 1 | 0.98245 | -0.33815 | 0.4 | 1 | 1.1 | 0.9
30 | 1 | 0.00557 | 0.001396 | 0 | 0 | 1 | 0.98225 | -0.3419 | 0.4 | 1 | 1.1 | 0.9
15 | 1 | 0 | 0 | 0 | 0 | 1 | 0.98251 | -0.33689 | 0.4 | 1 | 1.1 | 0.9
10 | 1 | 0 | 0 | 0 | 0 | 1 | 0.98654 | -0.25835 | 0.4 | 1 | 1.1 | 0.9
11 | 1 | 0.033368 | 0.0083629 | 0 | 0 | 1 | 0.98502 | -0.28779 | 0.4 | 1 | 1.1 | 0.9
12 | 1 | 0.010669 | 0.0026739 | 0 | 0 | 1 | 0.98614 | -0.26617 | 0.4 | 1 | 1.1 | 0.9
14 | 1 | 0 | 0 | 0 | 0 | 1 | 0.98262 | -0.33467 | 0.4 | 1 | 1.1 | 0.9
24 | 1 | 0.010045 | 0.0025174 | 0 | 0 | 1 | 0.98271 | -0.33294 | 0.4 | 1 | 1.1 | 0.9
27 | 1 | 0.035451 | 0.0088849 | 0 | 0 | 1 | 0.99959 | -0.0078681 | 0.4 | 1 | 1.1 | 0.9
19 | 1 | 0 | 0 | 0 | 0 | 1 | 0.98407 | -0.30632 | 0.4 | 1 | 1.1 | 0.9
21 | 1 | 0.0036932 | 0.0009256 | 0 | 0 | 1 | 0.98401 | -0.30758 | 0.4 | 1 | 1.1 | 0.9
17 | 1 | 0.0096648 | 0.0024222 | 0 | 0 | 1 | 0.98347 | -0.31815 | 0.4 | 1 | 1.1 | 0.9
25 | 1 | 0.0042349 | 0.0010614 | 0 | 0 | 1 | 0.98287 | -0.32993 | 0.4 | 1 | 1.1 | 0.9
23 | 1 | 0.005438 | 0.0013629 | 0 | 0 | 1 | 0.98391 | -0.30949 | 0.4 | 1 | 1.1 | 0.9
22 | 1 | 0 | 0 | 0 | 0 | 1 | 0.98394 | -0.30885 | 0.4 | 1 | 1.1 | 0.9
18 | 1 | 0.0038247 | 0.00095857 | 0 | 0 | 1 | 0.98333 | -0.32086 | 0.4 | 1 | 1.1 | 0.9
20 | 1 | 0.0047711 | 0.0011957 | 0 | 0 | 1 | 0.98306 | -0.32614 | 0.4 | 1 | 1.1 | 0.9
26 | 1 | 0.010836 | 0.0027157 | 0 | 0 | 1 | 0.98296 | -0.32809 | 0.4 | 1 | 1.1 | 0.9

## generator_data
GEN_BUS | PG | QG | QMAX | QMIN | VG | MBASE | GEN_STATUS | PMAX | PMIN
28 | 0.31928 | 0.081236 | 10 | -10 | 1 | 100 | 1 | 10 | 0

## branch_data
F_BUS | T_BUS | BR_R | BR_X | BR_B | RATE_A | RATE_B | RATE_C | TAP | SHIFT | BR_STATUS | ANGMIN | ANGMAX | P_in | Q_in | P_out | Q_out
1 | 2 | 0.41524 | 0.26575 | 6.973e-10 | 0 | 0 | 0 | 0 | 0 | 1 | -90 | 90 | -0.045962 | -0.011519 | 0.045972 | 0.011525
2 | 3 | 2.7119 | 1.7356 | 4.554e-09 | 0 | 0 | 0 | 0 | 0 | 1 | -90 | 90 | -0.12505 | -0.031344 | 0.12551 | 0.031638
3 | 4 | 3.2017 | 2.0491 | 5.3766e-09 | 0 | 0 | 0 | 0 | 0 | 1 | -90 | 90 | -0.12551 | -0.031638 | 0.12605 | 0.031986
4 | 5 | 1.8023 | 1.1535 | 3.0265e-09 | 0 | 0 | 0 | 0 | 0 | 1 | -90 | 90 | 0.13667 | 0.034817 | -0.13631 | -0.034587
4 | 29 | 0.34586 | 0.22135 | 1.1616e-09 | 0 | 0 | 0 | 0 | 0 | 1 | -90 | 90 | -0.26272 | -0.066803 | 0.26298 | 0.066967
5 | 9 | 1.3747 | 0.87979 | 2.3084e-09 | 0 | 0 | 0 | 0 | 0 | 1 | -90 | 90 | 0.13631 | 0.034587 | -0.13604 | -0.034411
29 | 28 | 0.49702 | 0.31809 | 1.6693e-09 | 0 | 0 | 0 | 0 | 0 | 1 | -90 | 90 | -0.2732 | -0.069528 | 0.2736 | 0.069781
9 | 8 | 2.5551 | 1.6353 | 4.2907e-09 | 0 | 0 | 0 | 0 | 0 | 1 | -90 | 90 | 0.11618 | 0.029435 | -0.1158 | -0.029197
28 | 27 | 0.99441 | 0.63643 | 1.6699e-09 | 0 | 0 | 0 | 0 | 0 | 1 | -90 | 90 | 0.035464 | 0.0088932 | -0.035451 | -0.0088849
8 | 10 | 1.8964 | 1.2137 | 3.1846e-09 | 0 | 0 | 0 | 0 | 0 | 1 | -90 | 90 | 0.10257 | 0.025879 | -0.10235 | -0.02574
16 | 30 | 2.9102 | 1.8625 | 4.8869e-09 | 0 | 0 | 0 | 0 | 0 | 1 | -90 | 90 | 0.005571 | 0.0013962 | -0.00557 | -0.001396
16 | 15 | 0.97383 | 0.62325 | 1.6353e-09 | 0 | 0 | 0 | 0 | 0 | 1 | -90 | 90 | -0.005571 | -0.0013962 | 0.0055713 | 0.0013962
15 | 14 | 1.7291 | 1.1066 | 2.9036e-09 | 0 | 0 | 0 | 0 | 0 | 1 | -90 | 90 | -0.0055713 | -0.0013962 | 0.0055719 | 0.0013963
10 | 11 | 1.4018 | 0.89716 | 2.354e-09 | 0 | 0 | 0 | 0 | 0 | 1 | -90 | 90 | 0.091677 | 0.023065 | -0.091548 | -0.022982
10 | 12 | 3.1959 | 2.0454 | 5.3667e-09 | 0 | 0 | 0 | 0 | 0 | 1 | -90 | 90 | 0.010673 | 0.0026759 | -0.010669 | -0.0026739
11 | 19 | 1.3864 | 0.88732 | 2.3282e-09 | 0 | 0 | 0 | 0 | 0 | 1 | -90 | 90 | 0.05818 | 0.014619 | -0.058129 | -0.014587
14 | 24 | 1.3457 | 0.86126 | 2.2598e-09 | 0 | 0 | 0 | 0 | 0 | 1 | -90 | 90 | -0.0055719 | -0.0013963 | 0.0055723 | 0.0013964
24 | 25 | 0.83402 | 0.53377 | 1.4005e-09 | 0 | 0 | 0 | 0 | 0 | 1 | -90 | 90 | -0.015617 | -0.0039138 | 0.015619 | 0.0039151
19 | 21 | 0.60026 | 0.38417 | 1.008e-09 | 0 | 0 | 0 | 0 | 0 | 1 | -90 | 90 | 0.0091322 | 0.0022888 | -0.0091317 | -0.0022886
19 | 17 | 1.0485 | 0.67104 | 1.7607e-09 | 0 | 0 | 0 | 0 | 0 | 1 | -90 | 90 | 0.048996 | 0.012298 | -0.048969 | -0.01228
21 | 22 | 1.0137 | 0.64875 | 1.7022e-09 | 0 | 0 | 0 | 0 | 0 | 1 | -90 | 90 | 0.0054385 | 0.001363 | -0.0054381 | -0.0013629
17 | 18 | 0.29932 | 0.19156 | 5.0264e-10 | 0 | 0 | 0 | 0 | 0 | 1 | -90 | 90 | 0.039304 | 0.0098582 | -0.039299 | -0.009855
25 | 26 | 0.40087 | 0.25656 | 6.7317e-10 | 0 | 0 | 0 | 0 | 0 | 1 | -90 | 90 | -0.019854 | -0.0049765 | 0.019856 | 0.0049775
23 | 22 | 0.51237 | 0.32792 | 8.6041e-10 | 0 | 0 | 0 | 0 | 0 | 1 | -90 | 90 | -0.005438 | -0.0013629 | 0.0054381 | 0.0013629
18 | 20 | 0.64497 | 0.41278 | 1.0831e-09 | 0 | 0 | 0 | 0 | 0 | 1 | -90 | 90 | 0.035474 | 0.0088964 | -0.035465 | -0.0088908
20 | 26 | 0.27496 | 0.17597 | 4.6173e-10 | 0 | 0 | 0 | 0 | 0 | 1 | -90 | 90 | 0.030694 | 0.0076951 | -0.030692 | -0.0076933