## bus_data
BUS_I | BUS_TYPE | Pd | Qd | Gs | Bs | area | Vm | Va | baseKV | zone | Vmax | Vmin
1 | 1 | 0.010231 | 0.0025641 | 0 | 0 | 1 | 0.99836 | -0.031231 | 0.4 | 1 | 1.1 | 0.9
2 | 1 | 0.0055718 | 0.0013964 | 0 | 0 | 1 | 0.99974 | -0.005001 | 0.4 | 1 | 1.1 | 0.9
3 | 1 | 0.010604 | 0.0026577 | 0 | 0 | 1 | 0.99566 | -0.082695 | 0.4 | 1 | 1.1 | 0.9
4 | 3 | 0.048327 | 0.012112 | 0 | 0 | 1 | 1 | 0 | 0.4 | 1 | 1.1 | 0.9
5 | 1 | 0.0061455 | 0.0015402 | 0 | 0 | 1 | 0.99525 | -0.090528 | 0.4 | 1 | 1.1 | 0.9
6 | 1 | 0 | 0 | 0 | 0 | 1 | 0.99916 | -0.016204 | 0.4 | 1 | 1.1 | 0.9
7 | 1 | 0 | 0 | 0 | 0 | 1 | 0.99352 | -0.12381 | 0.4 | 1 | 1.1 | 0.9
17 | 1 | 0.040429 | 0.010133 | 0 | 0 | 1 | 0.99839 | -0.031015 | 0.4 | 1 | 1.1 | 0.9
11 | 1 | 0 | 0 | 0 | 0 | 1 | 0.99175 | -0.1578 | 0.4 | 1 | 1.1 | 0.9
8 | 1 | 0.0035047 | 0.00087836 | 0 | 0 | 1 | 0.99223 | -0.14848 | 0.4 | 1 | 1.1 | 0.9
16 | 1 | 0 | 0 | 0 | 0 | 1 | 0.98558 | -0.27746 | 0.4 | 1 | 1.1 | 0.9
26 | 1 | 0.0070186 | 0.001759 | 0 | 0 | 1 | 0.98574 | -0.27439 | 0.4 | 1 | 1.1 | 0.9
28 | 1 | 0.023188 | 0.0058114 | 0 | 0 | 1 | 0.98519 | -0.28502 | 0.4 | 1 | 1.1 | 0.9
25 | 1 | 0.0034794 | 0.00087201 | 0 | 0 | 1 | 0.98888 | -0.21338 | 0.4 | 1 | 1.1 | 0.9
10 | 1 | 0 | 0 | 0 | 0 | 1 | 0.99081 | -0.1759 | 0.4 | 1 | 1.1 | 0.9
21 | 1 | 0.0097924 | 0.0024542 | 0 | 0 | 1 | 0.99061 | -0.17988 | 0.4 | 1 | 1.1 | 0.9
18 | 1 | 0.007229 | 0.0018118 | 0 | 0 | 1 | 0.9892 | -0.20722 | 0.4 | 1 | 1.1 | 0.9
9 | 1 | 0.005177 | 0.0012975 | 0 | 0 | 1 | 0.9915 | -0.16255 | 0.4 | 1 | 1.1 | 0.9
19 | 1 | 0.061135 | 0.015322 | 0 | 0 | 1 | 0.98868 | -0.21727 | 0.4 | 1 | 1.1 | 0.9
23 | 1 | 0.0025176 | 0.00063097 | 0 | 0 | 1 | 0.9885 | -0.2206 | 0.4 | 1 | 1.1 | 0.9
12 | 1 | 0.022166 | 0.0055554 | 0 | 0 | 1 | 0.98615 | -0.26643 | 0.4 | 1 | 1.1 | 0.9
13 | 1 | 0.010982 | 0.0027523 | 0 | 0 | 1 | 0.9867 | -0.25571 | 0.4 | 1 | 1.1 | 0.9
15 | 1 | 0.013203 | 0.0033089 | 0 | 0 | 1 | 0.98703 | -0.24919 | 0.4 | 1 | 1.1 | 0.9
24 | 1 | 0.0036955 | 0.00092618 | 0 | 0 | 1 | 0.98717 | -0.24653 | 0.4 | 1 | 1.1 | 0.9
22 | 1 | 0.0027068 | 0.00067839 | 0 | 0 | 1 | 0.98823 | -0.22588 | 0.4 | 1 | 1.1 | 0.9
20 | 1 | 0.026459 | 0.0066312 | 0 | 0 | 1 | 0.98669 | -0.25584 | 0.4 | 1 | 1.1 | 0.9
29 | 1 | 0 | 0 | 0 | 0 | 1 | 0.98442 | -0.30015 | 0.4 | 1 | 1.1 | 0.9
30 | 1 | 0 | 0 | 0 | 0 | 1 | 0.9843 | -0.30233 | 0.4 | 1 | 1.1 | 0.9
31 | 1 | 0.023656 | 0.0059286 | 0 | 0 | 1 | 0.98375 | -0.31316 | 0.4 | 1 | 1.1 | 0.9

## generator_data
GEN_BUS | PG | QG | QMAX | QMIN | VG | MBASE | GEN_STATUS | PMAX | PMIN
4 | 0.35004 | 0.08882 | 10 | -10 | 1 | 100 | 1 | 10 | 0

## branch_data
F_BUS | T_BUS | BR_R | BR_X | BR_B | RATE_A | RATE_B | RATE_C | TAP | SHIFT | BR_STATUS | ANGMIN | ANGMAX | P_in | Q_in | P_out | Q_out
1 | 2 | 0.464 | 0.29696 | 1.5584e-09 | 0 | 0 | 0 | 0 | 0 | 1 | -90 | 90 | -0.25526 | -0.064895 | 0.25559 | 0.065101
1 | 3 | 0.9449 | 0.60474 | 3.1735e-09 | 0 | 0 | 0 | 0 | 0 | 1 | -90 | 90 | 0.24503 | 0.062331 | -0.24443 | -0.061943
2 | 4 | 0.086703 | 0.05549 | 2.9119e-10 | 0 | 0 | 0 | 0 | 0 | 1 | -90 | 90 | -0.26116 | -0.066498 | 0.26122 | 0.066538
3 | 5 | 0.14993 | 0.095953 | 5.0353e-10 | 0 | 0 | 0 | 0 | 0 | 1 | -90 | 90 | 0.23382 | 0.059285 | -0.23374 | -0.059229
4 | 6 | 1.7949 | 1.1488 | 3.0142e-09 | 0 | 0 | 0 | 0 | 0 | 1 | -90 | 90 | 0.040489 | 0.01017 | -0.040458 | -0.010151
5 | 7 | 0.65289 | 0.41785 | 2.1928e-09 | 0 | 0 | 0 | 0 | 0 | 1 | -90 | 90 | 0.22759 | 0.057689 | -0.22723 | -0.057457
6 | 17 | 1.6381 | 1.0484 | 2.7509e-09 | 0 | 0 | 0 | 0 | 0 | 1 | -90 | 90 | 0.040458 | 0.010151 | -0.040429 | -0.010133
7 | 11 | 2.5549 | 1.6352 | 4.2904e-09 | 0 | 0 | 0 | 0 | 0 | 1 | -90 | 90 | 0.059112 | 0.014954 | -0.059016 | -0.014893
7 | 8 | 0.65217 | 0.41739 | 2.1903e-09 | 0 | 0 | 0 | 0 | 0 | 1 | -90 | 90 | 0.16811 | 0.042503 | -0.16792 | -0.042376
11 | 25 | 4.1586 | 2.6615 | 6.9834e-09 | 0 | 0 | 0 | 0 | 0 | 1 | -90 | 90 | 0.059016 | 0.014893 | -0.058859 | -0.014793
8 | 9 | 0.37919 | 0.24268 | 1.2735e-09 | 0 | 0 | 0 | 0 | 0 | 1 | -90 | 90 | 0.16441 | 0.041498 | -0.1643 | -0.041427
16 | 26 | 0.28549 | 0.18271 | 4.7941e-10 | 0 | 0 | 0 | 0 | 0 | 1 | -90 | 90 | -0.046892 | -0.01177 | 0.046899 | 0.011775
16 | 28 | 0.70261 | 0.44967 | 1.1799e-09 | 0 | 0 | 0 | 0 | 0 | 1 | -90 | 90 | 0.046892 | 0.01177 | -0.046875 | -0.01176
26 | 20 | 1.5011 | 0.96071 | 2.5208e-09 | 0 | 0 | 0 | 0 | 0 | 1 | -90 | 90 | -0.053917 | -0.013534 | 0.053965 | 0.013564
28 | 29 | 2.7796 | 1.7789 | 4.6676e-09 | 0 | 0 | 0 | 0 | 0 | 1 | -90 | 90 | 0.023687 | 0.0059482 | -0.02367 | -0.0059377
25 | 23 | 0.57264 | 0.36649 | 9.6162e-10 | 0 | 0 | 0 | 0 | 0 | 1 | -90 | 90 | 0.05538 | 0.013921 | -0.055361 | -0.013909
10 | 21 | 1.7866 | 1.1434 | 3.0002e-09 | 0 | 0 | 0 | 0 | 0 | 1 | -90 | 90 | 0.0097942 | 0.0024551 | -0.0097924 | -0.0024542
10 | 18 | 0.92539 | 0.59225 | 3.1079e-09 | 0 | 0 | 0 | 0 | 0 | 1 | -90 | 90 | 0.14923 | 0.037609 | -0.149 | -0.037467
10 | 9 | 0.37087 | 0.23736 | 1.2456e-09 | 0 | 0 | 0 | 0 | 0 | 1 | -90 | 90 | -0.15902 | -0.040065 | 0.15912 | 0.040129
18 | 19 | 0.31147 | 0.19934 | 1.0461e-09 | 0 | 0 | 0 | 0 | 0 | 1 | -90 | 90 | 0.14178 | 0.035655 | -0.14171 | -0.035612
19 | 20 | 2.0996 | 1.3437 | 3.5257e-09 | 0 | 0 | 0 | 0 | 0 | 1 | -90 | 90 | 0.080572 | 0.02029 | -0.080424 | -0.020195
23 | 22 | 0.43836 | 0.28055 | 7.3612e-10 | 0 | 0 | 0 | 0 | 0 | 1 | -90 | 90 | 0.052843 | 0.013278 | -0.05283 | -0.01327
12 | 13 | 2.1085 | 1.3495 | 3.5408e-09 | 0 | 0 | 0 | 0 | 0 | 1 | -90 | 90 | -0.022166 | -0.0055555 | 0.022178 | 0.0055624
13 | 15 | 0.85916 | 0.54987 | 1.4428e-09 | 0 | 0 | 0 | 0 | 0 | 1 | -90 | 90 | -0.03316 | -0.0083147 | 0.03317 | 0.0083212
15 | 24 | 0.25053 | 0.16034 | 4.2071e-10 | 0 | 0 | 0 | 0 | 0 | 1 | -90 | 90 | -0.046373 | -0.01163 | 0.046378 | 0.011634
24 | 22 | 1.804 | 1.1546 | 3.0294e-09 | 0 | 0 | 0 | 0 | 0 | 1 | -90 | 90 | -0.050074 | -0.01256 | 0.050123 | 0.012591
29 | 30 | 0.40102 | 0.25665 | 6.7341e-10 | 0 | 0 | 0 | 0 | 0 | 1 | -90 | 90 | 0.02367 | 0.0059377 | -0.023668 | -0.0059362
30 | 31 | 1.9866 | 1.2714 | 3.3361e-09 | 0 | 0 | 0 | 0 | 0 | 1 | -90 | 90 | 0.023668 | 0.0059362 | -0.023655 | -0.0059287