## bus_data
BUS_I | BUS_TYPE | Pd | Qd | Gs | Bs | area | Vm | Va | baseKV | zone | Vmax | Vmin
1 | 1 | 0.015515 | 0.0038884 | 0 | 0 | 1 | 0.99369 | -0.12058 | 0.4 | 1 | 1.1 | 0.9
2 | 1 | 0.019105 | 0.0047881 | 0 | 0 | 1 | 0.99453 | -0.10451 | 0.4 | 1 | 1.1 | 0.9
3 | 1 | 0 | 0 | 0 | 0 | 1 | 0.99262 | -0.14107 | 0.4 | 1 | 1.1 | 0.9
4 | 1 | 0 | 0 | 0 | 0 | 1 | 0.99508 | -0.093937 | 0.4 | 1 | 1.1 | 0.9
5 | 1 | 0.014533 | 0.0036422 | 0 | 0 | 1 | 0.99225 | -0.14816 | 0.4 | 1 | 1.1 | 0.9
6 | 1 | 0 | 0 | 0 | 0 | 1 | 0.9901 | -0.18951 | 0.4 | 1 | 1.1 | 0.9
10 | 1 | 0.015983 | 0.0040057 | 0 | 0 | 1 | 0.99462 | -0.10276 | 0.4 | 1 | 1.1 | 0.9
11 | 1 | 0.016684 | 0.0041815 | 0 | 0 | 1 | 0.99605 | -0.075301 | 0.4 | 1 | 1.1 | 0.9
19 | 1 | 0.037772 | 0.0094665 | 0 | 0 | 1 | 0.98694 | -0.2505 | 0.4 | 1 | 1.1 | 0.9
17 | 1 | 0 | 0 | 0 | 0 | 1 | 0.9931 | -0.13216 | 0.4 | 1 | 1.1 | 0.9
25 | 1 | 0.020004 | 0.0050136 | 0 | 0 | 1 | 0.99612 | -0.073961 | 0.4 | 1 | 1.1 | 0.9
22 | 1 | 0 | 0 | 0 | 0 | 1 | 0.98086 | -0.36912 | 0.4 | 1 | 1.1 | 0.9
41 | 1 | 0.032231 | 0.0080778 | 0 | 0 | 1 | 0.98136 | -0.3592 | 0.4 | 1 | 1.1 | 0.9
40 | 1 | 0.023961 | 0.0060053 | 0 | 0 | 1 | 0.98037 | -0.37872 | 0.4 | 1 | 1.1 | 0.9
20 | 1 | 0.01467 | 0.0036767 | 0 | 0 | 1 | 0.98396 | -0.30846 | 0.4 | 1 | 1.1 | 0.9
14 | 1 | 0 | 0 | 0 | 0 | 1 | 0.99065 | -0.17958 | 0.4 | 1 | 1.1 | 0.9
16 | 1 | 0.0071096 | 0.0017818 | 0 | 0 | 1 | 0.99048 | -0.18275 | 0.4 | 1 | 1.1 | 0.9
12 | 1 | 0.010624 | 0.0026627 | 0 | 0 | 1 | 0.99075 | -0.17765 | 0.4 | 1 | 1.1 | 0.9
15 | 1 | 0.014272 | 0.003577 | 0 | 0 | 1 | 0.99189 | -0.15555 | 0.4 | 1 | 1.1 | 0.9
26 | 1 | 0.0062123 | 0.0015569 | 0 | 0 | 1 | 0.9975 | -0.047554 | 0.4 | 1 | 1.1 | 0.9
13 | 1 | 0.011306 | 0.0028336 | 0 | 0 | 1 | 0.99122 | -0.16856 | 0.4 | 1 | 1.1 | 0.9
18 | 1 | 0 | 0 | 0 | 0 | 1 | 0.99584 | -0.079377 | 0.4 | 1 | 1.1 | 0.9
38 | 1 | 0.0072661 | 0.0018211 | 0 | 0 | 1 | 0.99746 | -0.048439 | 0.4 | 1 | 1.1 | 0.9
37 | 1 | 0.010853 | 0.0027201 | 0 | 0 | 1 | 0.99119 | -0.169 | 0.4 | 1 | 1.1 | 0.9
32 | 1 | 0 | 0 | 0 | 0 | 1 | 0.99851 | -0.028389 | 0.4 | 1 | 1.1 | 0.9
35 | 1 | 0.0077115 | 0.0019327 | 0 | 0 | 1 | 0.99097 | -0.1732 | 0.4 | 1 | 1.1 | 0.9
21 | 1 | 0.016225 | 0.0040663 | 0 | 0 | 1 | 0.98323 | -0.32263 | 0.4 | 1 | 1.1 | 0.9
43 | 1 | 0.0058755 | 0.0014725 | 0 | 0 | 1 | 0.98245 | -0.33801 | 0.4 | 1 | 1.1 | 0.9
27 | 1 | 0.0042741 | 0.0010712 | 0 | 0 | 1 | 0.99779 | -0.042072 | 0.4 | 1 | 1.1 | 0.9
28 | 1 | 0.0079651 | 0.0019962 | 0 | 0 | 1 | 0.99906 | -0.017794 | 0.4 | 1 | 1.1 | 0.9
29 | 3 | 0.0029518 | 0.00073978 | 0 | 0 | 1 | 1 | 0 | 0.4 | 1 | 1.1 | 0.9
42 | 1 | 0.0085964 | 0.0021544 | 0 | 0 | 1 | 0.9995 | -0.0095545 | 0.4 | 1 | 1.1 | 0.9
30 | 1 | 0.034041 | 0.0085314 | 0 | 0 | 1 | 0.99753 | -0.047277 | 0.4 | 1 | 1.1 | 0.9
31 | 1 | 0.0061415 | 0.0015392 | 0 | 0 | 1 | 0.99765 | -0.045036 | 0.4 | 1 | 1.1 | 0.9
33 | 1 | 0.011408 | 0.002859 | 0 | 0 | 1 | 0.98868 | -0.21767 | 0.4 | 1 | 1.1 | 0.9
34 | 1 | 0.042379 | 0.010621 | 0 | 0 | 1 | 0.98833 | -0.22436 | 0.4 | 1 | 1.1 | 0.9
36 | 1 | 0.038242 | 0.0095845 | 0 | 0 | 1 | 0.98829 | -0.22516 | 0.4 | 1 | 1.1 | 0.9

## generator_data
GEN_BUS | PG | QG | QMAX | QMIN | VG | MBASE | GEN_STATUS | PMAX | PMIN
29 | 0.46807 | 0.11892 | 10 | -10 | 1 | 100 | 1 | 10 | 0

## branch_data
F_BUS | T_BUS | BR_R | BR_X | BR_B | RATE_A | RATE_B | RATE_C | TAP | SHIFT | BR_STATUS | ANGMIN | ANGMAX | P_in | Q_in | P_out | Q_out
1 | 2 | 0.44277 | 0.28337 | 2.2306e-09 | 0 | 0 | 0 | 0 | 0 | 1 | -90 | 90 | -0.16206 | -0.041109 | 0.16218 | 0.041189
1 | 3 | 0.6235 | 0.39904 | 2.094e-09 | 0 | 0 | 0 | 0 | 0 | 1 | -90 | 90 | 0.14654 | 0.037221 | -0.1464 | -0.037129
2 | 4 | 0.26062 | 0.1668 | 1.313e-09 | 0 | 0 | 0 | 0 | 0 | 1 | -90 | 90 | -0.18129 | -0.045977 | 0.18138 | 0.046036
3 | 5 | 2.1545 | 1.3789 | 3.6181e-09 | 0 | 0 | 0 | 0 | 0 | 1 | -90 | 90 | 0.014537 | 0.003645 | -0.014533 | -0.0036422
3 | 6 | 1.6324 | 1.0448 | 2.7413e-09 | 0 | 0 | 0 | 0 | 0 | 1 | -90 | 90 | 0.13186 | 0.033484 | -0.13155 | -0.033288
4 | 10 | 0.66001 | 0.4224 | 1.1083e-09 | 0 | 0 | 0 | 0 | 0 | 1 | -90 | 90 | 0.059457 | 0.014962 | -0.059432 | -0.014946
4 | 11 | 0.34613 | 0.22152 | 1.7437e-09 | 0 | 0 | 0 | 0 | 0 | 1 | -90 | 90 | -0.24084 | -0.060998 | 0.24105 | 0.061136
6 | 19 | 2.0432 | 1.3076 | 3.4311e-09 | 0 | 0 | 0 | 0 | 0 | 1 | -90 | 90 | 0.13155 | 0.033288 | -0.13117 | -0.033043
10 | 17 | 3.0055 | 1.9236 | 5.0471e-09 | 0 | 0 | 0 | 0 | 0 | 1 | -90 | 90 | 0.043449 | 0.010941 | -0.043388 | -0.010902
11 | 25 | 0.023298 | 0.014911 | 1.1737e-10 | 0 | 0 | 0 | 0 | 0 | 1 | -90 | 90 | -0.25774 | -0.065318 | 0.25775 | 0.065328
19 | 20 | 2.7139 | 1.7369 | 4.5573e-09 | 0 | 0 | 0 | 0 | 0 | 1 | -90 | 90 | 0.093398 | 0.023576 | -0.09314 | -0.023411
17 | 15 | 2.3838 | 1.5256 | 4.003e-09 | 0 | 0 | 0 | 0 | 0 | 1 | -90 | 90 | 0.043388 | 0.010902 | -0.04334 | -0.010871
25 | 26 | 0.4263 | 0.27283 | 2.1476e-09 | 0 | 0 | 0 | 0 | 0 | 1 | -90 | 90 | -0.27776 | -0.070342 | 0.27811 | 0.070568
22 | 41 | 1.786 | 1.143 | 2.9991e-09 | 0 | 0 | 0 | 0 | 0 | 1 | -90 | 90 | -0.023972 | -0.0060121 | 0.023983 | 0.0060191
22 | 40 | 1.7269 | 1.1052 | 2.8999e-09 | 0 | 0 | 0 | 0 | 0 | 1 | -90 | 90 | 0.023972 | 0.0060121 | -0.023961 | -0.0060054
41 | 43 | 1.6296 | 1.043 | 2.7366e-09 | 0 | 0 | 0 | 0 | 0 | 1 | -90 | 90 | -0.056214 | -0.014097 | 0.056271 | 0.014133
20 | 21 | 0.78501 | 0.50241 | 1.3182e-09 | 0 | 0 | 0 | 0 | 0 | 1 | -90 | 90 | 0.078469 | 0.019735 | -0.078416 | -0.019701
14 | 16 | 1.9569 | 1.2524 | 3.2862e-09 | 0 | 0 | 0 | 0 | 0 | 1 | -90 | 90 | 0.0071106 | 0.0017822 | -0.0071096 | -0.0017818
14 | 12 | 1.1997 | 0.7678 | 2.0146e-09 | 0 | 0 | 0 | 0 | 0 | 1 | -90 | 90 | -0.0071106 | -0.0017822 | 0.0071113 | 0.0017824
12 | 13 | 2.2559 | 1.4438 | 3.7883e-09 | 0 | 0 | 0 | 0 | 0 | 1 | -90 | 90 | -0.017736 | -0.0044451 | 0.017743 | 0.0044497
15 | 13 | 1.9734 | 1.263 | 3.3139e-09 | 0 | 0 | 0 | 0 | 0 | 1 | -90 | 90 | 0.029067 | 0.0072945 | -0.029049 | -0.0072832
26 | 27 | 0.086707 | 0.055493 | 4.3681e-10 | 0 | 0 | 0 | 0 | 0 | 1 | -90 | 90 | -0.28432 | -0.072124 | 0.2844 | 0.072172
18 | 38 | 1.2455 | 0.79712 | 2.0915e-09 | 0 | 0 | 0 | 0 | 0 | 1 | -90 | 90 | -0.11131 | -0.028177 | 0.11148 | 0.028282
18 | 37 | 3.5853 | 2.2946 | 6.0207e-09 | 0 | 0 | 0 | 0 | 0 | 1 | -90 | 90 | 0.11131 | 0.028177 | -0.11084 | -0.027872
38 | 32 | 0.75947 | 0.48606 | 1.2754e-09 | 0 | 0 | 0 | 0 | 0 | 1 | -90 | 90 | -0.11874 | -0.030103 | 0.11886 | 0.030177
37 | 35 | 0.18538 | 0.11864 | 3.113e-10 | 0 | 0 | 0 | 0 | 0 | 1 | -90 | 90 | 0.099983 | 0.025152 | -0.099963 | -0.025139
32 | 42 | 0.53309 | 0.34118 | 1.7904e-09 | 0 | 0 | 0 | 0 | 0 | 1 | -90 | 90 | -0.15908 | -0.04027 | 0.15922 | 0.040362
32 | 31 | 1.8499 | 1.184 | 3.1065e-09 | 0 | 0 | 0 | 0 | 0 | 1 | -90 | 90 | 0.040218 | 0.010093 | -0.040186 | -0.010073
35 | 33 | 2.1224 | 1.3583 | 3.564e-09 | 0 | 0 | 0 | 0 | 0 | 1 | -90 | 90 | 0.092251 | 0.023207 | -0.092056 | -0.023082
21 | 43 | 1.0727 | 0.68654 | 1.8014e-09 | 0 | 0 | 0 | 0 | 0 | 1 | -90 | 90 | 0.062192 | 0.015635 | -0.062146 | -0.015606
27 | 28 | 0.3788 | 0.24243 | 1.9083e-09 | 0 | 0 | 0 | 0 | 0 | 1 | -90 | 90 | -0.28867 | -0.073244 | 0.28901 | 0.073459
28 | 29 | 0.27073 | 0.17327 | 1.3639e-09 | 0 | 0 | 0 | 0 | 0 | 1 | -90 | 90 | -0.29697 | -0.075456 | 0.29723 | 0.075618
29 | 42 | 0.25687 | 0.16439 | 1.294e-09 | 0 | 0 | 0 | 0 | 0 | 1 | -90 | 90 | 0.16789 | 0.042565 | -0.16782 | -0.042516
30 | 31 | 0.29355 | 0.18787 | 4.9295e-10 | 0 | 0 | 0 | 0 | 0 | 1 | -90 | 90 | -0.034041 | -0.0085314 | 0.034044 | 0.0085337
33 | 34 | 0.3633 | 0.23251 | 6.1008e-10 | 0 | 0 | 0 | 0 | 0 | 1 | -90 | 90 | 0.080648 | 0.020223 | -0.080623 | -0.020207
34 | 36 | 0.09149 | 0.058553 | 1.5364e-10 | 0 | 0 | 0 | 0 | 0 | 1 | -90 | 90 | 0.038244 | 0.0095854 | -0.038242 | -0.0095845