## bus_data
BUS_I | BUS_TYPE | Pd | Qd | Gs | Bs | area | Vm | Va | baseKV | zone | Vmax | Vmin
1 | 1 | 0.067096 | 0.016816 | 0 | 0 | 1 | 0.98844 | -0.22226 | 0.4 | 1 | 1.1 | 0.9
3 | 1 | 0 | 0 | 0 | 0 | 1 | 0.99051 | -0.18209 | 0.4 | 1 | 1.1 | 0.9
5 | 1 | 0 | 0 | 0 | 0 | 1 | 0.99289 | -0.13604 | 0.4 | 1 | 1.1 | 0.9
4 | 1 | 0 | 0 | 0 | 0 | 1 | 0.99306 | -0.13312 | 0.4 | 1 | 1.1 | 0.9
18 | 1 | 0 | 0 | 0 | 0 | 1 | 0.99434 | -0.10845 | 0.4 | 1 | 1.1 | 0.9
22 | 1 | 0.077706 | 0.019475 | 0 | 0 | 1 | 0.99054 | -0.18197 | 0.4 | 1 | 1.1 | 0.9
6 | 1 | 0 | 0 | 0 | 0 | 1 | 0.98753 | -0.23934 | 0.4 | 1 | 1.1 | 0.9
7 | 1 | 0.057503 | 0.014412 | 0 | 0 | 1 | 0.99411 | -0.11267 | 0.4 | 1 | 1.1 | 0.9
10 | 1 | 0.019818 | 0.004967 | 0 | 0 | 1 | 0.98584 | -0.27216 | 0.4 | 1 | 1.1 | 0.9
17 | 1 | 0.022375 | 0.0056076 | 0 | 0 | 1 | 0.99799 | -0.038401 | 0.4 | 1 | 1.1 | 0.9
8 | 1 | 0.038608 | 0.0096761 | 0 | 0 | 1 | 0.99632 | -0.070276 | 0.4 | 1 | 1.1 | 0.9
11 | 1 | 0.022383 | 0.0056096 | 0 | 0 | 1 | 0.98419 | -0.30448 | 0.4 | 1 | 1.1 | 0.9
9 | 1 | 0.014815 | 0.003713 | 0 | 0 | 1 | 0.9968 | -0.060973 | 0.4 | 1 | 1.1 | 0.9
16 | 1 | 0.014398 | 0.0036085 | 0 | 0 | 1 | 0.99926 | -0.014077 | 0.4 | 1 | 1.1 | 0.9
14 | 3 | 0.01441 | 0.0036114 | 0 | 0 | 1 | 1 | 0 | 0.4 | 1 | 1.1 | 0.9
12 | 1 | 0.010659 | 0.0026715 | 0 | 0 | 1 | 0.98363 | -0.3154 | 0.4 | 1 | 1.1 | 0.9
19 | 1 | 0.0092453 | 0.0023171 | 0 | 0 | 1 | 0.98331 | -0.32151 | 0.4 | 1 | 1.1 | 0.9
20 | 1 | 0.017987 | 0.004508 | 0 | 0 | 1 | 0.98292 | -0.32918 | 0.4 | 1 | 1.1 | 0.9
13 | 1 | 0.026184 | 0.0065624 | 0 | 0 | 1 | 0.99878 | -0.023294 | 0.4 | 1 | 1.1 | 0.9
15 | 1 | 0.021973 | 0.005507 | 0 | 0 | 1 | 0.99834 | -0.031713 | 0.4 | 1 | 1.1 | 0.9

## generator_data
GEN_BUS | PG | QG | QMAX | QMIN | VG | MBASE | GEN_STATUS | PMAX | PMIN
14 | 0.43834 | 0.11109 | 10 | -10 | 1 | 100 | 1 | 10 | 0

## branch_data
F_BUS | T_BUS | BR_R | BR_X | BR_B | RATE_A | RATE_B | RATE_C | TAP | SHIFT | BR_STATUS | ANGMIN | ANGMAX | P_in | Q_in | P_out | Q_out
1 | 3 | 2.6276 | 1.6816 | 4.4124e-09 | 0 | 0 | 0 | 0 | 0 | 1 | -90 | 90 | -0.067096 | -0.016816 | 0.067224 | 0.016898
3 | 5 | 3.0253 | 1.9362 | 5.0803e-09 | 0 | 0 | 0 | 0 | 0 | 1 | -90 | 90 | -0.067224 | -0.016898 | 0.067373 | 0.016992
5 | 6 | 5.6679 | 3.6275 | 9.5179e-09 | 0 | 0 | 0 | 0 | 0 | 1 | -90 | 90 | 0.080745 | 0.020488 | -0.080346 | -0.020234
5 | 7 | 0.70242 | 0.44955 | 2.3591e-09 | 0 | 0 | 0 | 0 | 0 | 1 | -90 | 90 | -0.14812 | -0.03748 | 0.14828 | 0.037586
4 | 18 | 1.4055 | 0.89955 | 2.3603e-09 | 0 | 0 | 0 | 0 | 0 | 1 | -90 | 90 | -0.077887 | -0.01959 | 0.077979 | 0.019649
4 | 22 | 2.7715 | 1.7738 | 4.6542e-09 | 0 | 0 | 0 | 0 | 0 | 1 | -90 | 90 | 0.077887 | 0.019591 | -0.077706 | -0.019475
18 | 17 | 4.0093 | 2.566 | 6.7328e-09 | 0 | 0 | 0 | 0 | 0 | 1 | -90 | 90 | -0.077979 | -0.019649 | 0.078241 | 0.019816
6 | 10 | 1.7882 | 1.1444 | 3.0029e-09 | 0 | 0 | 0 | 0 | 0 | 1 | -90 | 90 | 0.080346 | 0.020234 | -0.08022 | -0.020154
7 | 8 | 0.91948 | 0.58847 | 3.0881e-09 | 0 | 0 | 0 | 0 | 0 | 1 | -90 | 90 | -0.20579 | -0.051998 | 0.20621 | 0.052266
10 | 11 | 2.3323 | 1.4927 | 3.9165e-09 | 0 | 0 | 0 | 0 | 0 | 1 | -90 | 90 | 0.060401 | 0.015187 | -0.060308 | -0.015128
17 | 15 | 0.29845 | 0.19101 | 5.0118e-10 | 0 | 0 | 0 | 0 | 0 | 1 | -90 | 90 | -0.10062 | -0.025424 | 0.10065 | 0.025444
8 | 9 | 0.1702 | 0.10893 | 5.7162e-10 | 0 | 0 | 0 | 0 | 0 | 1 | -90 | 90 | -0.24481 | -0.061942 | 0.24492 | 0.062012
11 | 12 | 1.2499 | 0.79996 | 2.099e-09 | 0 | 0 | 0 | 0 | 0 | 1 | -90 | 90 | 0.037926 | 0.0095179 | -0.037906 | -0.0095055
9 | 16 | 0.81115 | 0.51914 | 2.7243e-09 | 0 | 0 | 0 | 0 | 0 | 1 | -90 | 90 | -0.25974 | -0.065725 | 0.26032 | 0.0661
16 | 14 | 0.23136 | 0.14807 | 7.7705e-10 | 0 | 0 | 0 | 0 | 0 | 1 | -90 | 90 | -0.27472 | -0.069708 | 0.27491 | 0.069827
14 | 13 | 0.70348 | 0.45023 | 2.3627e-09 | 0 | 0 | 0 | 0 | 0 | 1 | -90 | 90 | 0.14902 | 0.037652 | -0.14885 | -0.037545
12 | 19 | 0.97266 | 0.6225 | 1.6334e-09 | 0 | 0 | 0 | 0 | 0 | 1 | -90 | 90 | 0.027247 | 0.006834 | -0.027239 | -0.0068291
19 | 20 | 1.848 | 1.1827 | 3.1033e-09 | 0 | 0 | 0 | 0 | 0 | 1 | -90 | 90 | 0.017994 | 0.004512 | -0.017987 | -0.0045081
13 | 15 | 0.30827 | 0.19729 | 5.1767e-10 | 0 | 0 | 0 | 0 | 0 | 1 | -90 | 90 | 0.12267 | 0.030983 | -0.12262 | -0.030951