## bus_data
BUS_I | BUS_TYPE | Pd | Qd | Gs | Bs | area | Vm | Va | baseKV | zone | Vmax | Vmin
1 | 1 | 0.076753 | 0.019236 | 0 | 0 | 1 | 0.97454 | -0.48916 | 0.4 | 1 | 1.1 | 0.9
2 | 1 | 0 | 0 | 0 | 0 | 1 | 0.97804 | -0.42024 | 0.4 | 1 | 1.1 | 0.9
3 | 1 | 0 | 0 | 0 | 0 | 1 | 0.97695 | -0.44172 | 0.4 | 1 | 1.1 | 0.9
4 | 1 | 0 | 0 | 0 | 0 | 1 | 0.99035 | -0.18276 | 0.4 | 1 | 1.1 | 0.9
67 | 1 | 0.040354 | 0.010114 | 0 | 0 | 1 | 0.97342 | -0.511 | 0.4 | 1 | 1.1 | 0.9
5 | 1 | 0 | 0 | 0 | 0 | 1 | 0.98755 | -0.23685 | 0.4 | 1 | 1.1 | 0.9
20 | 3 | 0.076918 | 0.019278 | 0 | 0 | 1 | 1 | 0 | 0.4 | 1 | 1.1 | 0.9
6 | 1 | 0 | 0 | 0 | 0 | 1 | 0.98535 | -0.27932 | 0.4 | 1 | 1.1 | 0.9
9 | 1 | 0 | 0 | 0 | 0 | 1 | 0.98702 | -0.24709 | 0.4 | 1 | 1.1 | 0.9
24 | 1 | 0.035051 | 0.0087847 | 0 | 0 | 1 | 0.98634 | -0.26031 | 0.4 | 1 | 1.1 | 0.9
69 | 1 | 0.017604 | 0.0044119 | 0 | 0 | 1 | 0.98502 | -0.28577 | 0.4 | 1 | 1.1 | 0.9
7 | 1 | 0 | 0 | 0 | 0 | 1 | 0.98467 | -0.29272 | 0.4 | 1 | 1.1 | 0.9
10 | 1 | 0 | 0 | 0 | 0 | 1 | 0.98453 | -0.29522 | 0.4 | 1 | 1.1 | 0.9
70 | 1 | 0.0089224 | 0.0022362 | 0 | 0 | 1 | 0.98445 | -0.29703 | 0.4 | 1 | 1.1 | 0.9
8 | 1 | 0 | 0 | 0 | 0 | 1 | 0.98527 | -0.28111 | 0.4 | 1 | 1.1 | 0.9
18 | 1 | 0 | 0 | 0 | 0 | 1 | 0.98409 | -0.30399 | 0.4 | 1 | 1.1 | 0.9
22 | 1 | 0.0051236 | 0.0012841 | 0 | 0 | 1 | 0.98523 | -0.28193 | 0.4 | 1 | 1.1 | 0.9
25 | 1 | 0.025461 | 0.0063812 | 0 | 0 | 1 | 0.98654 | -0.25653 | 0.4 | 1 | 1.1 | 0.9
59 | 1 | 0.0047688 | 0.0011952 | 0 | 0 | 1 | 0.98447 | -0.29645 | 0.4 | 1 | 1.1 | 0.9
52 | 1 | 0.0037476 | 0.00093925 | 0 | 0 | 1 | 0.9843 | -0.2997 | 0.4 | 1 | 1.1 | 0.9
11 | 1 | 0 | 0 | 0 | 0 | 1 | 0.98412 | -0.30307 | 0.4 | 1 | 1.1 | 0.9
51 | 1 | 0.003747 | 0.0009391 | 0 | 0 | 1 | 0.98393 | -0.30682 | 0.4 | 1 | 1.1 | 0.9
12 | 1 | 0 | 0 | 0 | 0 | 1 | 0.98273 | -0.33009 | 0.4 | 1 | 1.1 | 0.9
13 | 1 | 0 | 0 | 0 | 0 | 1 | 0.97745 | -0.43299 | 0.4 | 1 | 1.1 | 0.9
40 | 1 | 0 | 0 | 0 | 0 | 1 | 0.97423 | -0.49615 | 0.4 | 1 | 1.1 | 0.9
50 | 1 | 0.0020085 | 0.00050337 | 0 | 0 | 1 | 0.97721 | -0.43755 | 0.4 | 1 | 1.1 | 0.9
14 | 1 | 0 | 0 | 0 | 0 | 1 | 0.98054 | -0.37325 | 0.4 | 1 | 1.1 | 0.9
29 | 1 | 0 | 0 | 0 | 0 | 1 | 0.9805 | -0.37414 | 0.4 | 1 | 1.1 | 0.9
26 | 1 | 0.0018562 | 0.00046521 | 0 | 0 | 1 | 0.9805 | -0.37398 | 0.4 | 1 | 1.1 | 0.9
16 | 1 | 0 | 0 | 0 | 0 | 1 | 0.98359 | -0.31374 | 0.4 | 1 | 1.1 | 0.9
43 | 1 | 0.004551 | 0.0011406 | 0 | 0 | 1 | 0.98343 | -0.31686 | 0.4 | 1 | 1.1 | 0.9
17 | 1 | 0 | 0 | 0 | 0 | 1 | 0.97241 | -0.53205 | 0.4 | 1 | 1.1 | 0.9
42 | 1 | 0 | 0 | 0 | 0 | 1 | 0.97299 | -0.52068 | 0.4 | 1 | 1.1 | 0.9
54 | 1 | 0.0027051 | 0.00067796 | 0 | 0 | 1 | 0.97173 | -0.54552 | 0.4 | 1 | 1.1 | 0.9
66 | 1 | 0.041339 | 0.01036 | 0 | 0 | 1 | 0.9715 | -0.54897 | 0.4 | 1 | 1.1 | 0.9
21 | 1 | 0.017372 | 0.0043537 | 0 | 0 | 1 | 0.99986 | -0.002597 | 0.4 | 1 | 1.1 | 0.9
41 | 1 | 0.005313 | 0.0013316 | 0 | 0 | 1 | 0.97412 | -0.49837 | 0.4 | 1 | 1.1 | 0.9
38 | 1 | 0.0027611 | 0.00069199 | 0 | 0 | 1 | 0.97418 | -0.49714 | 0.4 | 1 | 1.1 | 0.9
56 | 1 | 0.0026863 | 0.00067326 | 0 | 0 | 1 | 0.97261 | -0.52808 | 0.4 | 1 | 1.1 | 0.9
49 | 1 | 0.0028571 | 0.00071606 | 0 | 0 | 1 | 0.97718 | -0.43829 | 0.4 | 1 | 1.1 | 0.9
33 | 1 | 0 | 0 | 0 | 0 | 1 | 0.97951 | -0.39344 | 0.4 | 1 | 1.1 | 0.9
68 | 1 | 0.0011213 | 0.00028103 | 0 | 0 | 1 | 0.98048 | -0.37454 | 0.4 | 1 | 1.1 | 0.9
27 | 1 | 0.00065843 | 0.00016502 | 0 | 0 | 1 | 0.98049 | -0.37429 | 0.4 | 1 | 1.1 | 0.9
53 | 1 | 0.0029736 | 0.00074525 | 0 | 0 | 1 | 0.97169 | -0.54638 | 0.4 | 1 | 1.1 | 0.9
28 | 1 | 0.0008042 | 0.00020155 | 0 | 0 | 1 | 0.98047 | -0.37457 | 0.4 | 1 | 1.1 | 0.9
71 | 1 | 0.0030699 | 0.00076939 | 0 | 0 | 1 | 0.97946 | -0.39439 | 0.4 | 1 | 1.1 | 0.9
31 | 1 | 0 | 0 | 0 | 0 | 1 | 0.97944 | -0.39491 | 0.4 | 1 | 1.1 | 0.9
30 | 1 | 0.0012775 | 0.00032017 | 0 | 0 | 1 | 0.97941 | -0.39534 | 0.4 | 1 | 1.1 | 0.9
32 | 1 | 0 | 0 | 0 | 0 | 1 | 0.97916 | -0.40043 | 0.4 | 1 | 1.1 | 0.9
37 | 1 | 0.0017174 | 0.00043042 | 0 | 0 | 1 | 0.97909 | -0.40165 | 0.4 | 1 | 1.1 | 0.9
35 | 1 | 0.0064053 | 0.0016053 | 0 | 0 | 1 | 0.97867 | -0.40991 | 0.4 | 1 | 1.1 | 0.9
36 | 1 | 0.0046849 | 0.0011742 | 0 | 0 | 1 | 0.97845 | -0.41433 | 0.4 | 1 | 1.1 | 0.9
34 | 1 | 0.0036798 | 0.00092225 | 0 | 0 | 1 | 0.97826 | -0.41803 | 0.4 | 1 | 1.1 | 0.9
39 | 1 | 0.0021787 | 0.00054602 | 0 | 0 | 1 | 0.97415 | -0.49782 | 0.4 | 1 | 1.1 | 0.9
45 | 1 | 0 | 0 | 0 | 0 | 1 | 0.97386 | -0.5035 | 0.4 | 1 | 1.1 | 0.9
46 | 1 | 0.0019005 | 0.00047631 | 0 | 0 | 1 | 0.97375 | -0.50572 | 0.4 | 1 | 1.1 | 0.9
44 | 1 | 0.0015716 | 0.00039389 | 0 | 0 | 1 | 0.97384 | -0.5038 | 0.4 | 1 | 1.1 | 0.9
57 | 1 | 0.0041864 | 0.0010492 | 0 | 0 | 1 | 0.97253 | -0.52976 | 0.4 | 1 | 1.1 | 0.9
47 | 1 | 0.0018261 | 0.00045767 | 0 | 0 | 1 | 0.97356 | -0.50952 | 0.4 | 1 | 1.1 | 0.9
48 | 1 | 0.0031635 | 0.00079284 | 0 | 0 | 1 | 0.97345 | -0.51169 | 0.4 | 1 | 1.1 | 0.9
58 | 1 | 0.0036239 | 0.00090824 | 0 | 0 | 1 | 0.97342 | -0.51211 | 0.4 | 1 | 1.1 | 0.9
55 | 1 | 0.0026085 | 0.00065375 | 0 | 0 | 1 | 0.97167 | -0.54666 | 0.4 | 1 | 1.1 | 0.9
60 | 1 | 0.0047686 | 0.0011951 | 0 | 0 | 1 | 0.97076 | -0.56354 | 0.4 | 1 | 1.1 | 0.9
61 | 1 | 0 | 0 | 0 | 0 | 1 | 0.97082 | -0.56233 | 0.4 | 1 | 1.1 | 0.9
62 | 1 | 0 | 0 | 0 | 0 | 1 | 0.97053 | -0.56806 | 0.4 | 1 | 1.1 | 0.9
63 | 1 | 0 | 0 | 0 | 0 | 1 | 0.97088 | -0.56111 | 0.4 | 1 | 1.1 | 0.9
64 | 1 | 0.0047667 | 0.0011946 | 0 | 0 | 1 | 0.97042 | -0.57029 | 0.4 | 1 | 1.1 | 0.9
65 | 1 | 0.0047676 | 0.0011949 | 0 | 0 | 1 | 0.97042 | -0.57038 | 0.4 | 1 | 1.1 | 0.9

## generator_data
GEN_BUS | PG | QG | QMAX | QMIN | VG | MBASE | GEN_STATUS | PMAX | PMIN
20 | 0.45101 | 0.11586 | 10 | -10 | 1 | 100 | 1 | 10 | 0

## branch_data
F_BUS | T_BUS | BR_R | BR_X | BR_B | RATE_A | RATE_B | RATE_C | TAP | SHIFT | BR_STATUS | ANGMIN | ANGMAX | P_in | Q_in | P_out | Q_out
1 | 2 | 3.8362 | 2.4552 | 6.442e-09 | 0 | 0 | 0 | 0 | 0 | 1 | -90 | 90 | -0.076753 | -0.019236 | 0.077006 | 0.019397
2 | 3 | 0.95836 | 0.61335 | 1.6093e-09 | 0 | 0 | 0 | 0 | 0 | 1 | -90 | 90 | 0.096528 | 0.024397 | -0.096428 | -0.024334
2 | 4 | 5.968 | 3.8195 | 3.0066e-08 | 0 | 0 | 0 | 0 | 0 | 1 | -90 | 90 | -0.17353 | -0.043794 | 0.17553 | 0.045071
3 | 67 | 3.076 | 1.9686 | 5.1654e-09 | 0 | 0 | 0 | 0 | 0 | 1 | -90 | 90 | 0.096428 | 0.024334 | -0.09611 | -0.02413
4 | 5 | 1.342 | 0.85889 | 6.7608e-09 | 0 | 0 | 0 | 0 | 0 | 1 | -90 | 90 | 0.17803 | 0.045145 | -0.17757 | -0.04485
4 | 20 | 2.3217 | 1.4859 | 1.1696e-08 | 0 | 0 | 0 | 0 | 0 | 1 | -90 | 90 | -0.35356 | -0.090215 | 0.35671 | 0.092231
67 | 66 | 2.8925 | 1.8512 | 4.8572e-09 | 0 | 0 | 0 | 0 | 0 | 1 | -90 | 90 | 0.055755 | 0.014016 | -0.055655 | -0.013952
5 | 6 | 2.2817 | 1.4603 | 1.1495e-08 | 0 | 0 | 0 | 0 | 0 | 1 | -90 | 90 | 0.081814 | 0.020747 | -0.081648 | -0.020642
5 | 9 | 1.7568 | 1.1244 | 2.9502e-09 | 0 | 0 | 0 | 0 | 0 | 1 | -90 | 90 | 0.025485 | 0.006396 | -0.025473 | -0.0063883
5 | 24 | 1.4628 | 0.93622 | 2.4565e-09 | 0 | 0 | 0 | 0 | 0 | 1 | -90 | 90 | 0.070269 | 0.017706 | -0.070191 | -0.017656
20 | 21 | 0.67 | 0.4288 | 1.1251e-09 | 0 | 0 | 0 | 0 | 0 | 1 | -90 | 90 | 0.017374 | 0.004355 | -0.017372 | -0.0043537
6 | 69 | 1.5938 | 1.02 | 2.6765e-09 | 0 | 0 | 0 | 0 | 0 | 1 | -90 | 90 | 0.017609 | 0.0044151 | -0.017604 | -0.0044119
6 | 7 | 6.5285 | 4.1783 | 1.0963e-08 | 0 | 0 | 0 | 0 | 0 | 1 | -90 | 90 | 0.0089299 | 0.0022396 | -0.0089242 | -0.002237
6 | 10 | 1.2646 | 0.80937 | 6.371e-09 | 0 | 0 | 0 | 0 | 0 | 1 | -90 | 90 | 0.055108 | 0.013987 | -0.055066 | -0.013961
9 | 25 | 1.6178 | 1.0354 | 2.7167e-09 | 0 | 0 | 0 | 0 | 0 | 1 | -90 | 90 | 0.025473 | 0.0063883 | -0.025461 | -0.0063812
24 | 8 | 2.5909 | 1.6582 | 4.3509e-09 | 0 | 0 | 0 | 0 | 0 | 1 | -90 | 90 | 0.03514 | 0.0088716 | -0.035105 | -0.0088496
7 | 70 | 2.0968 | 1.3419 | 3.5211e-09 | 0 | 0 | 0 | 0 | 0 | 1 | -90 | 90 | 0.0089242 | 0.002237 | -0.0089224 | -0.0022362
10 | 59 | 1.1234 | 0.71897 | 1.8865e-09 | 0 | 0 | 0 | 0 | 0 | 1 | -90 | 90 | 0.0047691 | 0.0011952 | -0.0047688 | -0.0011952
10 | 52 | 0.39044 | 0.24988 | 1.9669e-09 | 0 | 0 | 0 | 0 | 0 | 1 | -90 | 90 | 0.050297 | 0.012766 | -0.050286 | -0.012759
8 | 18 | 3.3311 | 2.1319 | 5.5939e-09 | 0 | 0 | 0 | 0 | 0 | 1 | -90 | 90 | 0.029981 | 0.0075655 | -0.029948 | -0.007545
8 | 22 | 0.69307 | 0.44356 | 1.1638e-09 | 0 | 0 | 0 | 0 | 0 | 1 | -90 | 90 | 0.0051238 | 0.0012841 | -0.0051236 | -0.0012841
18 | 14 | 11.846 | 7.5814 | 1.9893e-08 | 0 | 0 | 0 | 0 | 0 | 1 | -90 | 90 | 0.025394 | 0.0064047 | -0.02531 | -0.0063529
18 | 16 | 9.2895 | 5.9453 | 1.56e-08 | 0 | 0 | 0 | 0 | 0 | 1 | -90 | 90 | 0.0045537 | 0.0011404 | -0.0045516 | -0.0011405
52 | 11 | 0.31703 | 0.2029 | 1.5971e-09 | 0 | 0 | 0 | 0 | 0 | 1 | -90 | 90 | 0.046539 | 0.01182 | -0.046531 | -0.011815
11 | 51 | 0.35265 | 0.22569 | 1.7766e-09 | 0 | 0 | 0 | 0 | 0 | 1 | -90 | 90 | 0.046531 | 0.011815 | -0.046523 | -0.01181
51 | 12 | 2.3792 | 1.5227 | 7.9906e-09 | 0 | 0 | 0 | 0 | 0 | 1 | -90 | 90 | 0.042776 | 0.010871 | -0.042728 | -0.010841
12 | 13 | 10.4531 | 6.69 | 1.7554e-08 | 0 | 0 | 0 | 0 | 0 | 1 | -90 | 90 | 0.042728 | 0.010841 | -0.042518 | -0.010708
13 | 40 | 7.1857 | 4.5989 | 1.2067e-08 | 0 | 0 | 0 | 0 | 0 | 1 | -90 | 90 | 0.037651 | 0.0094886 | -0.037537 | -0.0094171
13 | 50 | 4.009 | 2.5657 | 6.7321e-09 | 0 | 0 | 0 | 0 | 0 | 1 | -90 | 90 | 0.0048668 | 0.0012194 | -0.0048657 | -0.0012193
40 | 41 | 0.5426 | 0.34727 | 9.1118e-10 | 0 | 0 | 0 | 0 | 0 | 1 | -90 | 90 | 0.017407 | 0.0043646 | -0.017405 | -0.0043635
40 | 42 | 6.8701 | 4.3969 | 1.1537e-08 | 0 | 0 | 0 | 0 | 0 | 1 | -90 | 90 | 0.015191 | 0.0038147 | -0.015173 | -0.0038045
40 | 38 | 0.85491 | 0.54714 | 1.4356e-09 | 0 | 0 | 0 | 0 | 0 | 1 | -90 | 90 | 0.00494 | 0.0012379 | -0.0049398 | -0.0012378
50 | 49 | 1.108 | 0.70912 | 1.8606e-09 | 0 | 0 | 0 | 0 | 0 | 1 | -90 | 90 | 0.0028572 | 0.00071595 | -0.0028571 | -0.00071606
14 | 29 | 0.17547 | 0.1123 | 2.9466e-10 | 0 | 0 | 0 | 0 | 0 | 1 | -90 | 90 | 0.021991 | 0.0055216 | -0.02199 | -0.005521
14 | 26 | 0.94947 | 0.60766 | 1.5944e-09 | 0 | 0 | 0 | 0 | 0 | 1 | -90 | 90 | 0.003319 | 0.00083133 | -0.0033189 | -0.00083141
29 | 33 | 3.9846 | 2.5501 | 6.6912e-09 | 0 | 0 | 0 | 0 | 0 | 1 | -90 | 90 | 0.020869 | 0.0052402 | -0.02085 | -0.0052285
29 | 68 | 1.5044 | 0.96281 | 2.5263e-09 | 0 | 0 | 0 | 0 | 0 | 1 | -90 | 90 | 0.0011213 | 0.0002808 | -0.0011213 | -0.00028103
26 | 27 | 0.90597 | 0.57982 | 1.5214e-09 | 0 | 0 | 0 | 0 | 0 | 1 | -90 | 90 | 0.0014627 | 0.0003662 | -0.0014626 | -0.00036633
16 | 43 | 2.9671 | 1.8989 | 4.9825e-09 | 0 | 0 | 0 | 0 | 0 | 1 | -90 | 90 | 0.0045516 | 0.0011405 | -0.004551 | -0.0011406
17 | 42 | 5.8182 | 3.7236 | 9.7703e-09 | 0 | 0 | 0 | 0 | 0 | 1 | -90 | 90 | -0.0082928 | -0.0020793 | 0.0082973 | 0.0020812
17 | 54 | 6.8844 | 4.406 | 1.1561e-08 | 0 | 0 | 0 | 0 | 0 | 1 | -90 | 90 | 0.0082928 | 0.0020793 | -0.0082874 | -0.002077
42 | 56 | 4.5671 | 2.9229 | 7.6693e-09 | 0 | 0 | 0 | 0 | 0 | 1 | -90 | 90 | 0.0068755 | 0.0017232 | -0.0068731 | -0.0017224
54 | 53 | 0.64872 | 0.41518 | 1.0894e-09 | 0 | 0 | 0 | 0 | 0 | 1 | -90 | 90 | 0.0055824 | 0.001399 | -0.0055821 | -0.001399
66 | 63 | 3.5874 | 2.296 | 6.0243e-09 | 0 | 0 | 0 | 0 | 0 | 1 | -90 | 90 | 0.014316 | 0.0035918 | -0.014308 | -0.0035871
41 | 45 | 1.8058 | 1.1557 | 3.0324e-09 | 0 | 0 | 0 | 0 | 0 | 1 | -90 | 90 | 0.012092 | 0.0030319 | -0.012089 | -0.0030303
38 | 39 | 1.3258 | 0.8485 | 2.2263e-09 | 0 | 0 | 0 | 0 | 0 | 1 | -90 | 90 | 0.0021787 | 0.00054586 | -0.0021787 | -0.00054602
56 | 57 | 1.7052 | 1.0913 | 2.8634e-09 | 0 | 0 | 0 | 0 | 0 | 1 | -90 | 90 | 0.0041867 | 0.0010492 | -0.0041864 | -0.0010492
33 | 71 | 1.332 | 0.85245 | 2.2367e-09 | 0 | 0 | 0 | 0 | 0 | 1 | -90 | 90 | 0.00307 | 0.00076926 | -0.0030699 | -0.00076939
33 | 31 | 0.35766 | 0.2289 | 6.006e-10 | 0 | 0 | 0 | 0 | 0 | 1 | -90 | 90 | 0.01778 | 0.0044593 | -0.017779 | -0.0044585
27 | 28 | 1.5177 | 0.97131 | 2.5486e-09 | 0 | 0 | 0 | 0 | 0 | 1 | -90 | 90 | 0.00080422 | 0.00020131 | -0.0008042 | -0.00020155
53 | 55 | 0.4515 | 0.28896 | 7.5819e-10 | 0 | 0 | 0 | 0 | 0 | 1 | -90 | 90 | 0.0026085 | 0.00065371 | -0.0026085 | -0.00065375
31 | 32 | 1.4373 | 0.9199 | 2.4137e-09 | 0 | 0 | 0 | 0 | 0 | 1 | -90 | 90 | 0.016501 | 0.0041386 | -0.016497 | -0.004136
31 | 30 | 1.4464 | 0.9257 | 2.4289e-09 | 0 | 0 | 0 | 0 | 0 | 1 | -90 | 90 | 0.0012775 | 0.00031995 | -0.0012775 | -0.00032017
32 | 37 | 3.0602 | 1.9585 | 5.1388e-09 | 0 | 0 | 0 | 0 | 0 | 1 | -90 | 90 | 0.0017175 | 0.00042999 | -0.0017174 | -0.00043042
32 | 35 | 2.7553 | 1.7634 | 4.6269e-09 | 0 | 0 | 0 | 0 | 0 | 1 | -90 | 90 | 0.014779 | 0.003706 | -0.014773 | -0.0037022
35 | 36 | 2.2714 | 1.4537 | 3.8142e-09 | 0 | 0 | 0 | 0 | 0 | 1 | -90 | 90 | 0.0083672 | 0.0020969 | -0.0083654 | -0.0020961
36 | 34 | 4.3028 | 2.7538 | 7.2256e-09 | 0 | 0 | 0 | 0 | 0 | 1 | -90 | 90 | 0.0036805 | 0.00092198 | -0.0036798 | -0.00092225
45 | 46 | 0.89765 | 0.57449 | 1.5074e-09 | 0 | 0 | 0 | 0 | 0 | 1 | -90 | 90 | 0.010517 | 0.0026365 | -0.010516 | -0.0026359
45 | 44 | 0.80788 | 0.51704 | 1.3567e-09 | 0 | 0 | 0 | 0 | 0 | 1 | -90 | 90 | 0.0015717 | 0.00039378 | -0.0015716 | -0.00039389
46 | 47 | 1.8722 | 1.1982 | 3.144e-09 | 0 | 0 | 0 | 0 | 0 | 1 | -90 | 90 | 0.0086158 | 0.0021596 | -0.0086143 | -0.0021589
47 | 48 | 1.3568 | 0.86834 | 2.2784e-09 | 0 | 0 | 0 | 0 | 0 | 1 | -90 | 90 | 0.0067881 | 0.0017013 | -0.0067874 | -0.001701
48 | 58 | 0.50212 | 0.32135 | 8.4319e-10 | 0 | 0 | 0 | 0 | 0 | 1 | -90 | 90 | 0.003624 | 0.0009082 | -0.0036239 | -0.00090824
60 | 61 | 0.35698 | 0.22847 | 5.9946e-10 | 0 | 0 | 0 | 0 | 0 | 1 | -90 | 90 | -0.014306 | -0.0035861 | 0.014307 | 0.0035866
60 | 62 | 2.001 | 1.2806 | 3.3602e-09 | 0 | 0 | 0 | 0 | 0 | 1 | -90 | 90 | 0.0095374 | 0.002391 | -0.0095353 | -0.00239
61 | 63 | 0.36203 | 0.2317 | 6.0795e-10 | 0 | 0 | 0 | 0 | 0 | 1 | -90 | 90 | -0.014307 | -0.0035866 | 0.014308 | 0.0035871
62 | 64 | 0.98832 | 0.63252 | 1.6597e-09 | 0 | 0 | 0 | 0 | 0 | 1 | -90 | 90 | 0.0095353 | 0.00239 | -0.0095343 | -0.0023895
64 | 65 | 0.082118 | 0.052556 | 1.379e-10 | 0 | 0 | 0 | 0 | 0 | 1 | -90 | 90 | 0.0047676 | 0.0011949 | -0.0047676 | -0.0011949