## bus_data
BUS_I | BUS_TYPE | Pd | Qd | Gs | Bs | area | Vm | Va | baseKV | zone | Vmax | Vmin
1 | 1 | 0.012097 | 0.0030319 | 0 | 0 | 1 | 0.98815 | -0.22839 | 0.4 | 1 | 1.1 | 0.9
3 | 1 | 0 | 0 | 0 | 0 | 1 | 0.98852 | -0.2211 | 0.4 | 1 | 1.1 | 0.9
8 | 1 | 0 | 0 | 0 | 0 | 1 | 0.98893 | -0.21325 | 0.4 | 1 | 1.1 | 0.9
4 | 1 | 0 | 0 | 0 | 0 | 1 | 0.99381 | -0.11817 | 0.4 | 1 | 1.1 | 0.9
24 | 1 | 0 | 0 | 0 | 0 | 1 | 0.99343 | -0.12543 | 0.4 | 1 | 1.1 | 0.9
25 | 1 | 0 | 0 | 0 | 0 | 1 | 0.98549 | -0.27851 | 0.4 | 1 | 1.1 | 0.9
21 | 1 | 0.061192 | 0.015336 | 0 | 0 | 1 | 0.99695 | -0.05814 | 0.4 | 1 | 1.1 | 0.9
5 | 1 | 0 | 0 | 0 | 0 | 1 | 0.98855 | -0.21994 | 0.4 | 1 | 1.1 | 0.9
11 | 1 | 0 | 0 | 0 | 0 | 1 | 0.98875 | -0.216 | 0.4 | 1 | 1.1 | 0.9
29 | 1 | 0.015841 | 0.0039702 | 0 | 0 | 1 | 0.98854 | -0.22003 | 0.4 | 1 | 1.1 | 0.9
6 | 1 | 0 | 0 | 0 | 0 | 1 | 0.98932 | -0.20485 | 0.4 | 1 | 1.1 | 0.9
14 | 1 | 0.0054456 | 0.0013648 | 0 | 0 | 1 | 0.99175 | -0.1579 | 0.4 | 1 | 1.1 | 0.9
13 | 1 | 0.075068 | 0.018814 | 0 | 0 | 1 | 0.98896 | -0.21188 | 0.4 | 1 | 1.1 | 0.9
16 | 1 | 0.013916 | 0.0034878 | 0 | 0 | 1 | 0.9891 | -0.20982 | 0.4 | 1 | 1.1 | 0.9
9 | 1 | 0 | 0 | 0 | 0 | 1 | 0.99929 | -0.0136 | 0.4 | 1 | 1.1 | 0.9
12 | 1 | 0 | 0 | 0 | 0 | 1 | 0.99679 | -0.061433 | 0.4 | 1 | 1.1 | 0.9
23 | 3 | 0.043694 | 0.010951 | 0 | 0 | 1 | 1 | 0 | 0.4 | 1 | 1.1 | 0.9
19 | 1 | 0 | 0 | 0 | 0 | 1 | 0.9943 | -0.10921 | 0.4 | 1 | 1.1 | 0.9
26 | 1 | 0.060472 | 0.015156 | 0 | 0 | 1 | 0.99569 | -0.08262 | 0.4 | 1 | 1.1 | 0.9
30 | 1 | 0.052804 | 0.013234 | 0 | 0 | 1 | 0.98303 | -0.32641 | 0.4 | 1 | 1.1 | 0.9
20 | 1 | 0.036124 | 0.0090534 | 0 | 0 | 1 | 0.99778 | -0.042247 | 0.4 | 1 | 1.1 | 0.9
28 | 1 | 0.054739 | 0.013719 | 0 | 0 | 1 | 0.99217 | -0.15029 | 0.4 | 1 | 1.1 | 0.9
27 | 1 | 0.0079375 | 0.0019893 | 0 | 0 | 1 | 0.99164 | -0.16065 | 0.4 | 1 | 1.1 | 0.9
15 | 1 | 0.01421 | 0.0035614 | 0 | 0 | 1 | 0.98955 | -0.20103 | 0.4 | 1 | 1.1 | 0.9
22 | 1 | 0.040713 | 0.010204 | 0 | 0 | 1 | 0.99861 | -0.026392 | 0.4 | 1 | 1.1 | 0.9
17 | 1 | 0 | 0 | 0 | 0 | 1 | 0.9906 | -0.18074 | 0.4 | 1 | 1.1 | 0.9
18 | 1 | 0.0091365 | 0.0022898 | 0 | 0 | 1 | 0.991 | -0.17309 | 0.4 | 1 | 1.1 | 0.9
31 | 1 | 0.056449 | 0.014147 | 0 | 0 | 1 | 0.98224 | -0.34184 | 0.4 | 1 | 1.1 | 0.9

## generator_data
GEN_BUS | PG | QG | QMAX | QMIN | VG | MBASE | GEN_STATUS | PMAX | PMIN
23 | 0.56406 | 0.143 | 10 | -10 | 1 | 100 | 1 | 10 | 0

## branch_data
F_BUS | T_BUS | BR_R | BR_X | BR_B | RATE_A | RATE_B | RATE_C | TAP | SHIFT | BR_STATUS | ANGMIN | ANGMAX | P_in | Q_in | P_out | Q_out
1 | 3 | 2.6406 | 1.69 | 4.4343e-09 | 0 | 0 | 0 | 0 | 0 | 1 | -90 | 90 | -0.012097 | -0.0030319 | 0.012102 | 0.0030342
3 | 8 | 2.8426 | 1.8193 | 4.7735e-09 | 0 | 0 | 0 | 0 | 0 | 1 | -90 | 90 | -0.012102 | -0.0030342 | 0.012106 | 0.0030366
8 | 16 | 1.2413 | 0.79446 | 2.0845e-09 | 0 | 0 | 0 | 0 | 0 | 1 | -90 | 90 | -0.012106 | -0.0030366 | 0.012108 | 0.0030377
4 | 24 | 0.33352 | 0.21345 | 5.6006e-10 | 0 | 0 | 0 | 0 | 0 | 1 | -90 | 90 | 0.096779 | 0.024419 | -0.096746 | -0.024398
4 | 25 | 6.4428 | 4.1234 | 1.0819e-08 | 0 | 0 | 0 | 0 | 0 | 1 | -90 | 90 | 0.11039 | 0.028108 | -0.10954 | -0.027567
4 | 21 | 1.2965 | 0.82979 | 4.3545e-09 | 0 | 0 | 0 | 0 | 0 | 1 | -90 | 90 | -0.20717 | -0.052527 | 0.20777 | 0.052911
24 | 14 | 1.488 | 0.95232 | 2.4988e-09 | 0 | 0 | 0 | 0 | 0 | 1 | -90 | 90 | 0.096746 | 0.024398 | -0.096595 | -0.024302
25 | 30 | 1.9039 | 1.2185 | 3.1971e-09 | 0 | 0 | 0 | 0 | 0 | 1 | -90 | 90 | 0.10954 | 0.027568 | -0.10929 | -0.027408
21 | 20 | 0.26559 | 0.16998 | 1.338e-09 | 0 | 0 | 0 | 0 | 0 | 1 | -90 | 90 | -0.26896 | -0.068247 | 0.26917 | 0.068378
5 | 11 | 1.0886 | 0.6967 | 1.828e-09 | 0 | 0 | 0 | 0 | 0 | 1 | -90 | 90 | -0.015841 | -0.0039703 | 0.015844 | 0.003972
5 | 29 | 0.025874 | 0.016559 | 4.3449e-11 | 0 | 0 | 0 | 0 | 0 | 1 | -90 | 90 | 0.015841 | 0.0039703 | -0.015841 | -0.0039702
11 | 13 | 1.139 | 0.72896 | 1.9127e-09 | 0 | 0 | 0 | 0 | 0 | 1 | -90 | 90 | -0.015844 | -0.003972 | 0.015848 | 0.0039738
6 | 14 | 2.2713 | 1.4536 | 3.8141e-09 | 0 | 0 | 0 | 0 | 0 | 1 | -90 | 90 | -0.090946 | -0.022807 | 0.09115 | 0.022937
6 | 13 | 0.33933 | 0.21717 | 5.6983e-10 | 0 | 0 | 0 | 0 | 0 | 1 | -90 | 90 | 0.090946 | 0.022807 | -0.090915 | -0.022788
16 | 15 | 1.482 | 0.94846 | 2.4886e-09 | 0 | 0 | 0 | 0 | 0 | 1 | -90 | 90 | -0.026025 | -0.0065255 | 0.026035 | 0.0065322
9 | 12 | 1.2379 | 0.79227 | 4.1576e-09 | 0 | 0 | 0 | 0 | 0 | 1 | -90 | 90 | 0.17358 | 0.043916 | -0.17318 | -0.043662
9 | 23 | 0.3531 | 0.22598 | 1.7789e-09 | 0 | 0 | 0 | 0 | 0 | 1 | -90 | 90 | -0.17358 | -0.043916 | 0.17369 | 0.043988
12 | 19 | 1.8943 | 1.2124 | 3.181e-09 | 0 | 0 | 0 | 0 | 0 | 1 | -90 | 90 | 0.11265 | 0.028467 | -0.11239 | -0.028303
12 | 26 | 1.5587 | 0.99756 | 2.6174e-09 | 0 | 0 | 0 | 0 | 0 | 1 | -90 | 90 | 0.060533 | 0.015195 | -0.060472 | -0.015156
23 | 22 | 0.34377 | 0.22001 | 1.7318e-09 | 0 | 0 | 0 | 0 | 0 | 1 | -90 | 90 | 0.34668 | 0.088066 | -0.34624 | -0.087784
19 | 28 | 1.6215 | 1.0377 | 2.7229e-09 | 0 | 0 | 0 | 0 | 0 | 1 | -90 | 90 | 0.11239 | 0.028303 | -0.11217 | -0.028162
30 | 31 | 1.183 | 0.75709 | 1.9865e-09 | 0 | 0 | 0 | 0 | 0 | 1 | -90 | 90 | 0.05649 | 0.014174 | -0.056448 | -0.014148
20 | 22 | 0.23376 | 0.14961 | 1.1776e-09 | 0 | 0 | 0 | 0 | 0 | 1 | -90 | 90 | -0.30529 | -0.077432 | 0.30552 | 0.077581
28 | 27 | 0.79697 | 0.51006 | 1.3383e-09 | 0 | 0 | 0 | 0 | 0 | 1 | -90 | 90 | 0.057431 | 0.014443 | -0.057403 | -0.014425
27 | 18 | 1.1098 | 0.7103 | 1.8637e-09 | 0 | 0 | 0 | 0 | 0 | 1 | -90 | 90 | 0.049465 | 0.012436 | -0.049436 | -0.012417
15 | 17 | 2.2163 | 1.4185 | 3.7218e-09 | 0 | 0 | 0 | 0 | 0 | 1 | -90 | 90 | -0.040246 | -0.010094 | 0.040285 | 0.010118
17 | 18 | 0.83726 | 0.53585 | 1.406e-09 | 0 | 0 | 0 | 0 | 0 | 1 | -90 | 90 | -0.040285 | -0.010118 | 0.0403 | 0.010128