## bus_data
BUS_I | BUS_TYPE | Pd | Qd | Gs | Bs | area | Vm | Va | baseKV | zone | Vmax | Vmin
1 | 1 | 0.062791 | 0.015737 | 0 | 0 | 1 | 0.99846 | -0.029193 | 0.4 | 1 | 1.1 | 0.9
2 | 3 | 0 | 0 | 0 | 0 | 1 | 1 | 0 | 0.4 | 1 | 1.1 | 0.9
3 | 1 | 0 | 0 | 0 | 0 | 1 | 0.99714 | -0.054249 | 0.4 | 1 | 1.1 | 0.9
4 | 1 | 0 | 0 | 0 | 0 | 1 | 0.99872 | -0.024479 | 0.4 | 1 | 1.1 | 0.9
8 | 1 | 0.01548 | 0.0038797 | 0 | 0 | 1 | 0.99631 | -0.070038 | 0.4 | 1 | 1.1 | 0.9
9 | 1 | 0 | 0 | 0 | 0 | 1 | 0.99709 | -0.055315 | 0.4 | 1 | 1.1 | 0.9
11 | 1 | 0 | 0 | 0 | 0 | 1 | 0.99723 | -0.053264 | 0.4 | 1 | 1.1 | 0.9
21 | 1 | 0.037182 | 0.0093186 | 0 | 0 | 1 | 0.99781 | -0.041971 | 0.4 | 1 | 1.1 | 0.9
5 | 1 | 0 | 0 | 0 | 0 | 1 | 0.98654 | -0.25751 | 0.4 | 1 | 1.1 | 0.9
6 | 1 | 0 | 0 | 0 | 0 | 1 | 0.99143 | -0.1633 | 0.4 | 1 | 1.1 | 0.9
7 | 1 | 0 | 0 | 0 | 0 | 1 | 0.97966 | -0.39144 | 0.4 | 1 | 1.1 | 0.9
24 | 1 | 0.088759 | 0.022245 | 0 | 0 | 1 | 0.98412 | -0.30476 | 0.4 | 1 | 1.1 | 0.9
20 | 1 | 0 | 0 | 0 | 0 | 1 | 0.98971 | -0.19657 | 0.4 | 1 | 1.1 | 0.9
17 | 1 | 0.06949 | 0.017416 | 0 | 0 | 1 | 0.978 | -0.42389 | 0.4 | 1 | 1.1 | 0.9
22 | 1 | 0.025134 | 0.0062992 | 0 | 0 | 1 | 0.99675 | -0.061855 | 0.4 | 1 | 1.1 | 0.9
13 | 1 | 0 | 0 | 0 | 0 | 1 | 0.99711 | -0.055413 | 0.4 | 1 | 1.1 | 0.9
10 | 1 | 0.058625 | 0.014693 | 0 | 0 | 1 | 0.99558 | -0.085033 | 0.4 | 1 | 1.1 | 0.9
19 | 1 | 0.024685 | 0.0061867 | 0 | 0 | 1 | 0.98875 | -0.21522 | 0.4 | 1 | 1.1 | 0.9
23 | 1 | 0.0050071 | 0.0012549 | 0 | 0 | 1 | 0.99709 | -0.055929 | 0.4 | 1 | 1.1 | 0.9

## generator_data
GEN_BUS | PG | QG | QMAX | QMIN | VG | MBASE | GEN_STATUS | PMAX | PMIN
2 | 0.39069 | 0.099287 | 10 | -10 | 1 | 100 | 1 | 10 | 0

## branch_data
F_BUS | T_BUS | BR_R | BR_X | BR_B | RATE_A | RATE_B | RATE_C | TAP | SHIFT | BR_STATUS | ANGMIN | ANGMAX | P_in | Q_in | P_out | Q_out
1 | 2 | 0.45627 | 0.29201 | 2.2986e-09 | 0 | 0 | 0 | 0 | 0 | 1 | -90 | 90 | -0.28915 | -0.073553 | 0.28955 | 0.073814
1 | 3 | 0.50015 | 0.3201 | 2.5197e-09 | 0 | 0 | 0 | 0 | 0 | 1 | -90 | 90 | 0.22635 | 0.057816 | -0.22608 | -0.057641
2 | 4 | 1.087 | 0.69565 | 1.8253e-09 | 0 | 0 | 0 | 0 | 0 | 1 | -90 | 90 | 0.10114 | 0.025474 | -0.10102 | -0.025398
3 | 8 | 0.35434 | 0.22678 | 1.7851e-09 | 0 | 0 | 0 | 0 | 0 | 1 | -90 | 90 | 0.20094 | 0.051337 | -0.20078 | -0.051239
3 | 9 | 0.18906 | 0.121 | 3.1749e-10 | 0 | 0 | 0 | 0 | 0 | 1 | -90 | 90 | 0.025143 | 0.0063048 | -0.025142 | -0.0063041
4 | 11 | 2.0194 | 1.2924 | 3.3911e-09 | 0 | 0 | 0 | 0 | 0 | 1 | -90 | 90 | 0.063809 | 0.01606 | -0.063722 | -0.016004
4 | 21 | 2.1014 | 1.3449 | 3.5288e-09 | 0 | 0 | 0 | 0 | 0 | 1 | -90 | 90 | 0.037213 | 0.0093381 | -0.037182 | -0.0093186
8 | 6 | 2.2571 | 1.4445 | 1.1371e-08 | 0 | 0 | 0 | 0 | 0 | 1 | -90 | 90 | 0.1853 | 0.047359 | -0.18447 | -0.046828
9 | 22 | 1.1591 | 0.74185 | 1.9465e-09 | 0 | 0 | 0 | 0 | 0 | 1 | -90 | 90 | 0.025142 | 0.0063041 | -0.025134 | -0.0062992
11 | 13 | 1.9124 | 1.224 | 3.2115e-09 | 0 | 0 | 0 | 0 | 0 | 1 | -90 | 90 | 0.0050077 | 0.0012549 | -0.0050072 | -0.0012549
11 | 10 | 2.4115 | 1.5434 | 4.0496e-09 | 0 | 0 | 0 | 0 | 0 | 1 | -90 | 90 | 0.058714 | 0.014749 | -0.058625 | -0.014693
5 | 6 | 2.6098 | 1.6703 | 8.7653e-09 | 0 | 0 | 0 | 0 | 0 | 1 | -90 | 90 | -0.159 | -0.040143 | 0.15973 | 0.040603
5 | 7 | 8.349 | 5.3433 | 1.402e-08 | 0 | 0 | 0 | 0 | 0 | 1 | -90 | 90 | 0.070046 | 0.01777 | -0.069598 | -0.017484
5 | 24 | 2.3167 | 1.4827 | 3.8904e-09 | 0 | 0 | 0 | 0 | 0 | 1 | -90 | 90 | 0.088959 | 0.022373 | -0.088759 | -0.022245
6 | 20 | 5.9268 | 3.7931 | 9.9527e-09 | 0 | 0 | 0 | 0 | 0 | 1 | -90 | 90 | 0.024747 | 0.0062244 | -0.024707 | -0.0062002
7 | 17 | 2.0055 | 1.2835 | 3.3677e-09 | 0 | 0 | 0 | 0 | 0 | 1 | -90 | 90 | 0.069598 | 0.017484 | -0.06949 | -0.017416
20 | 19 | 3.3147 | 2.1214 | 5.5663e-09 | 0 | 0 | 0 | 0 | 0 | 1 | -90 | 90 | 0.024707 | 0.0062002 | -0.024685 | -0.0061867
13 | 23 | 0.45981 | 0.29428 | 7.7215e-10 | 0 | 0 | 0 | 0 | 0 | 1 | -90 | 90 | 0.0050072 | 0.0012549 | -0.0050071 | -0.0012549