## bus_data
BUS_I | BUS_TYPE | Pd | Qd | Gs | Bs | area | Vm | Va | baseKV | zone | Vmax | Vmin
1 | 1 | 0.076744 | 0.019234 | 0 | 0 | 1 | 0.97137 | -0.55181 | 0.4 | 1 | 1.1 | 0.9
2 | 1 | 0.04451 | 0.011155 | 0 | 0 | 1 | 0.97455 | -0.48908 | 0.4 | 1 | 1.1 | 0.9
4 | 1 | 0 | 0 | 0 | 0 | 1 | 0.97594 | -0.46194 | 0.4 | 1 | 1.1 | 0.9
15 | 1 | 0.057409 | 0.014388 | 0 | 0 | 1 | 0.97757 | -0.42993 | 0.4 | 1 | 1.1 | 0.9
5 | 3 | 0 | 0 | 0 | 0 | 1 | 1 | 0 | 0.4 | 1 | 1.1 | 0.9
8 | 1 | 0 | 0 | 0 | 0 | 1 | 0.99432 | -0.10855 | 0.4 | 1 | 1.1 | 0.9
20 | 1 | 0.0079991 | 0.0020048 | 0 | 0 | 1 | 0.99423 | -0.10875 | 0.4 | 1 | 1.1 | 0.9
7 | 1 | 0 | 0 | 0 | 0 | 1 | 0.99375 | -0.11942 | 0.4 | 1 | 1.1 | 0.9
25 | 1 | 0.026168 | 0.0065582 | 0 | 0 | 1 | 0.98985 | -0.19465 | 0.4 | 1 | 1.1 | 0.9
22 | 1 | 0.038779 | 0.0097188 | 0 | 0 | 1 | 0.99187 | -0.1558 | 0.4 | 1 | 1.1 | 0.9
32 | 1 | 0.01563 | 0.0039172 | 0 | 0 | 1 | 0.97862 | -0.4094 | 0.4 | 1 | 1.1 | 0.9
21 | 1 | 0.0034148 | 0.00085583 | 0 | 0 | 1 | 0.99235 | -0.14451 | 0.4 | 1 | 1.1 | 0.9
30 | 1 | 0 | 0 | 0 | 0 | 1 | 0.98684 | -0.25305 | 0.4 | 1 | 1.1 | 0.9
29 | 1 | 0.071468 | 0.017912 | 0 | 0 | 1 | 0.98577 | -0.27392 | 0.4 | 1 | 1.1 | 0.9
28 | 1 | 0.05572 | 0.013965 | 0 | 0 | 1 | 0.98749 | -0.24043 | 0.4 | 1 | 1.1 | 0.9
27 | 1 | 0.002963 | 0.0007426 | 0 | 0 | 1 | 0.98918 | -0.20753 | 0.4 | 1 | 1.1 | 0.9
26 | 1 | 0 | 0 | 0 | 0 | 1 | 0.98936 | -0.20406 | 0.4 | 1 | 1.1 | 0.9
23 | 1 | 0.028953 | 0.0072563 | 0 | 0 | 1 | 0.99081 | -0.17634 | 0.4 | 1 | 1.1 | 0.9
9 | 1 | 0.0092008 | 0.0023059 | 0 | 0 | 1 | 0.98839 | -0.22024 | 0.4 | 1 | 1.1 | 0.9
10 | 1 | 0.0067999 | 0.0017042 | 0 | 0 | 1 | 0.98986 | -0.19204 | 0.4 | 1 | 1.1 | 0.9
11 | 1 | 0 | 0 | 0 | 0 | 1 | 0.98674 | -0.2519 | 0.4 | 1 | 1.1 | 0.9
12 | 1 | 0.0075675 | 0.0018966 | 0 | 0 | 1 | 0.99072 | -0.17559 | 0.4 | 1 | 1.1 | 0.9
13 | 1 | 0 | 0 | 0 | 0 | 1 | 0.98259 | -0.33201 | 0.4 | 1 | 1.1 | 0.9
19 | 1 | 0 | 0 | 0 | 0 | 1 | 0.98021 | -0.37835 | 0.4 | 1 | 1.1 | 0.9
33 | 1 | 0.015744 | 0.0039458 | 0 | 0 | 1 | 0.97972 | -0.38786 | 0.4 | 1 | 1.1 | 0.9
34 | 1 | 0.014293 | 0.0035821 | 0 | 0 | 1 | 0.98005 | -0.38162 | 0.4 | 1 | 1.1 | 0.9
18 | 1 | 0 | 0 | 0 | 0 | 1 | 0.97928 | -0.39665 | 0.4 | 1 | 1.1 | 0.9
24 | 1 | 0.021291 | 0.005336 | 0 | 0 | 1 | 0.99077 | -0.17713 | 0.4 | 1 | 1.1 | 0.9
16 | 1 | 0.071114 | 0.017823 | 0 | 0 | 1 | 0.97641 | -0.45288 | 0.4 | 1 | 1.1 | 0.9

## generator_data
GEN_BUS | PG | QG | QMAX | QMIN | VG | MBASE | GEN_STATUS | PMAX | PMIN
5 | 0.58543 | 0.15047 | 10 | -10 | 1 | 100 | 1 | 10 | 0

## branch_data
F_BUS | T_BUS | BR_R | BR_X | BR_B | RATE_A | RATE_B | RATE_C | TAP | SHIFT | BR_STATUS | ANGMIN | ANGMAX | P_in | Q_in | P_out | Q_out
1 | 2 | 3.4685 | 2.2198 | 5.8246e-09 | 0 | 0 | 0 | 0 | 0 | 1 | -90 | 90 | -0.076744 | -0.019234 | 0.076974 | 0.019381
2 | 4 | 0.9543 | 0.61075 | 3.205e-09 | 0 | 0 | 0 | 0 | 0 | 1 | -90 | 90 | -0.12148 | -0.030536 | 0.12164 | 0.030636
4 | 15 | 1.1287 | 0.72238 | 5.6863e-09 | 0 | 0 | 0 | 0 | 0 | 1 | -90 | 90 | -0.12164 | -0.030636 | 0.12183 | 0.030755
15 | 32 | 0.49285 | 0.31542 | 2.4829e-09 | 0 | 0 | 0 | 0 | 0 | 1 | -90 | 90 | -0.17924 | -0.045143 | 0.17941 | 0.045256
5 | 8 | 1.9719 | 1.262 | 9.934e-09 | 0 | 0 | 0 | 0 | 0 | 1 | -90 | 90 | 0.24793 | 0.063138 | -0.24663 | -0.062313
5 | 20 | 1.4666 | 0.93864 | 7.3885e-09 | 0 | 0 | 0 | 0 | 0 | 1 | -90 | 90 | 0.3375 | 0.087336 | -0.33572 | -0.086196
8 | 22 | 2.3462 | 1.5016 | 3.94e-09 | 0 | 0 | 0 | 0 | 0 | 1 | -90 | 90 | 0.089273 | 0.022471 | -0.089072 | -0.022343
8 | 7 | 0.30786 | 0.19703 | 1.551e-09 | 0 | 0 | 0 | 0 | 0 | 1 | -90 | 90 | 0.15736 | 0.039842 | -0.15728 | -0.03979
20 | 21 | 0.49052 | 0.31393 | 2.4711e-09 | 0 | 0 | 0 | 0 | 0 | 1 | -90 | 90 | 0.32772 | 0.084191 | -0.32715 | -0.083828
7 | 25 | 2.122 | 1.3581 | 7.1268e-09 | 0 | 0 | 0 | 0 | 0 | 1 | -90 | 90 | 0.15728 | 0.03979 | -0.15671 | -0.039428
25 | 26 | 0.31745 | 0.20317 | 5.3309e-10 | 0 | 0 | 0 | 0 | 0 | 1 | -90 | 90 | 0.13055 | 0.03287 | -0.13049 | -0.032833
22 | 23 | 1.8005 | 1.1523 | 3.0235e-09 | 0 | 0 | 0 | 0 | 0 | 1 | -90 | 90 | 0.050294 | 0.012624 | -0.050245 | -0.012593
32 | 33 | 0.47644 | 0.30492 | 2.4002e-09 | 0 | 0 | 0 | 0 | 0 | 1 | -90 | 90 | -0.19504 | -0.049173 | 0.19524 | 0.049301
21 | 12 | 0.42934 | 0.27478 | 2.1629e-09 | 0 | 0 | 0 | 0 | 0 | 1 | -90 | 90 | 0.32374 | 0.082972 | -0.32325 | -0.082661
30 | 29 | 1.2733 | 0.81489 | 2.1382e-09 | 0 | 0 | 0 | 0 | 0 | 1 | -90 | 90 | 0.071539 | 0.017957 | -0.071468 | -0.017912
30 | 28 | 0.77165 | 0.49386 | 1.2958e-09 | 0 | 0 | 0 | 0 | 0 | 1 | -90 | 90 | -0.071539 | -0.017957 | 0.071582 | 0.017984
28 | 26 | 1.252 | 0.80127 | 2.1024e-09 | 0 | 0 | 0 | 0 | 0 | 1 | -90 | 90 | -0.1273 | -0.031949 | 0.12752 | 0.032091
27 | 26 | 5.1216 | 3.2778 | 8.6006e-09 | 0 | 0 | 0 | 0 | 0 | 1 | -90 | 90 | -0.002963 | -0.0007426 | 0.0029635 | 0.00074207
23 | 24 | 0.16304 | 0.10434 | 2.7378e-10 | 0 | 0 | 0 | 0 | 0 | 1 | -90 | 90 | 0.021292 | 0.0053365 | -0.021291 | -0.005336
9 | 10 | 0.40584 | 0.25974 | 2.0446e-09 | 0 | 0 | 0 | 0 | 0 | 1 | -90 | 90 | -0.30821 | -0.078631 | 0.30863 | 0.078899
9 | 11 | 0.46851 | 0.29985 | 2.3603e-09 | 0 | 0 | 0 | 0 | 0 | 1 | -90 | 90 | 0.29901 | 0.076325 | -0.29856 | -0.076033
10 | 12 | 0.23222 | 0.14862 | 1.1699e-09 | 0 | 0 | 0 | 0 | 0 | 1 | -90 | 90 | -0.31543 | -0.080604 | 0.31568 | 0.080764
11 | 13 | 1.1783 | 0.75413 | 5.9362e-09 | 0 | 0 | 0 | 0 | 0 | 1 | -90 | 90 | 0.29856 | 0.076033 | -0.29741 | -0.075298
13 | 19 | 2.3422 | 1.499 | 3.9332e-09 | 0 | 0 | 0 | 0 | 0 | 1 | -90 | 90 | 0.085853 | 0.021689 | -0.085663 | -0.021568
13 | 33 | 1.1473 | 0.73424 | 5.7797e-09 | 0 | 0 | 0 | 0 | 0 | 1 | -90 | 90 | 0.21155 | 0.053609 | -0.21099 | -0.053247
19 | 34 | 0.98461 | 0.63015 | 1.6534e-09 | 0 | 0 | 0 | 0 | 0 | 1 | -90 | 90 | 0.014295 | 0.0035834 | -0.014293 | -0.0035821
19 | 18 | 1.1074 | 0.70875 | 1.8597e-09 | 0 | 0 | 0 | 0 | 0 | 1 | -90 | 90 | 0.071368 | 0.017984 | -0.071305 | -0.017945
18 | 16 | 3.3885 | 2.1686 | 5.6902e-09 | 0 | 0 | 0 | 0 | 0 | 1 | -90 | 90 | 0.071305 | 0.017945 | -0.071114 | -0.017823