## bus_data
BUS_I | BUS_TYPE | Pd | Qd | Gs | Bs | area | Vm | Va | baseKV | zone | Vmax | Vmin
1 | 1 | 0.017474 | 0.0043794 | 0 | 0 | 1 | 0.99247 | -0.14488 | 0.4 | 1 | 1.1 | 0.9
2 | 1 | 0 | 0 | 0 | 0 | 1 | 0.99325 | -0.12991 | 0.4 | 1 | 1.1 | 0.9
3 | 1 | 0 | 0 | 0 | 0 | 1 | 0.99373 | -0.12062 | 0.4 | 1 | 1.1 | 0.9
8 | 1 | 0.03837 | 0.0096165 | 0 | 0 | 1 | 0.99303 | -0.13405 | 0.4 | 1 | 1.1 | 0.9
4 | 1 | 0.032836 | 0.0082295 | 0 | 0 | 1 | 0.99509 | -0.094385 | 0.4 | 1 | 1.1 | 0.9
5 | 1 | 0 | 0 | 0 | 0 | 1 | 0.99699 | -0.05768 | 0.4 | 1 | 1.1 | 0.9
6 | 1 | 0 | 0 | 0 | 0 | 1 | 0.9964 | -0.069143 | 0.4 | 1 | 1.1 | 0.9
7 | 3 | 0.018843 | 0.0047224 | 0 | 0 | 1 | 1 | 0 | 0.4 | 1 | 1.1 | 0.9
19 | 1 | 0 | 0 | 0 | 0 | 1 | 0.99614 | -0.074024 | 0.4 | 1 | 1.1 | 0.9
17 | 1 | 0.04745 | 0.011892 | 0 | 0 | 1 | 0.99622 | -0.072559 | 0.4 | 1 | 1.1 | 0.9
10 | 1 | 0 | 0 | 0 | 0 | 1 | 0.99991 | -0.0017379 | 0.4 | 1 | 1.1 | 0.9
29 | 1 | 0.012584 | 0.0031538 | 0 | 0 | 1 | 0.99612 | -0.074553 | 0.4 | 1 | 1.1 | 0.9
12 | 1 | 0 | 0 | 0 | 0 | 1 | 0.99772 | -0.043523 | 0.4 | 1 | 1.1 | 0.9
9 | 1 | 0.024359 | 0.0061048 | 0 | 0 | 1 | 0.99876 | -0.023752 | 0.4 | 1 | 1.1 | 0.9
11 | 1 | 0.053371 | 0.013376 | 0 | 0 | 1 | 0.99758 | -0.046538 | 0.4 | 1 | 1.1 | 0.9
13 | 1 | 0.077325 | 0.019379 | 0 | 0 | 1 | 0.99629 | -0.070721 | 0.4 | 1 | 1.1 | 0.9
14 | 1 | 0 | 0 | 0 | 0 | 1 | 0.99577 | -0.080629 | 0.4 | 1 | 1.1 | 0.9
15 | 1 | 0 | 0 | 0 | 0 | 1 | 0.99509 | -0.093826 | 0.4 | 1 | 1.1 | 0.9
16 | 1 | 0 | 0 | 0 | 0 | 1 | 0.98812 | -0.22749 | 0.4 | 1 | 1.1 | 0.9
30 | 1 | 0.0066427 | 0.0016648 | 0 | 0 | 1 | 0.99474 | -0.10056 | 0.4 | 1 | 1.1 | 0.9
22 | 1 | 0 | 0 | 0 | 0 | 1 | 0.98493 | -0.2894 | 0.4 | 1 | 1.1 | 0.9
28 | 1 | 0.012807 | 0.0032097 | 0 | 0 | 1 | 0.98784 | -0.23299 | 0.4 | 1 | 1.1 | 0.9
20 | 1 | 0.011839 | 0.0029671 | 0 | 0 | 1 | 0.98345 | -0.31824 | 0.4 | 1 | 1.1 | 0.9
21 | 1 | 0.012018 | 0.0030121 | 0 | 0 | 1 | 0.98341 | -0.31902 | 0.4 | 1 | 1.1 | 0.9
23 | 1 | 0 | 0 | 0 | 0 | 1 | 0.98259 | -0.3352 | 0.4 | 1 | 1.1 | 0.9
25 | 1 | 0.019926 | 0.004994 | 0 | 0 | 1 | 0.98216 | -0.3436 | 0.4 | 1 | 1.1 | 0.9
26 | 1 | 0.024391 | 0.006113 | 0 | 0 | 1 | 0.98251 | -0.33666 | 0.4 | 1 | 1.1 | 0.9
27 | 1 | 0.010234 | 0.0025649 | 0 | 0 | 1 | 0.98211 | -0.34459 | 0.4 | 1 | 1.1 | 0.9

## generator_data
GEN_BUS | PG | QG | QMAX | QMIN | VG | MBASE | GEN_STATUS | PMAX | PMIN
7 | 0.42305 | 0.10702 | 10 | -10 | 1 | 100 | 1 | 10 | 0

## branch_data
F_BUS | T_BUS | BR_R | BR_X | BR_B | RATE_A | RATE_B | RATE_C | TAP | SHIFT | BR_STATUS | ANGMIN | ANGMAX | P_in | Q_in | P_out | Q_out
1 | 2 | 3.7852 | 2.4225 | 6.3563e-09 | 0 | 0 | 0 | 0 | 0 | 1 | -90 | 90 | -0.017474 | -0.0043794 | 0.017487 | 0.0043868
2 | 3 | 2.3528 | 1.5058 | 3.9509e-09 | 0 | 0 | 0 | 0 | 0 | 1 | -90 | 90 | -0.017487 | -0.0043868 | 0.017494 | 0.0043914
3 | 8 | 1.5484 | 0.99098 | 2.6002e-09 | 0 | 0 | 0 | 0 | 0 | 1 | -90 | 90 | 0.038395 | 0.009632 | -0.03837 | -0.0096165
3 | 4 | 2.0817 | 1.3323 | 3.4958e-09 | 0 | 0 | 0 | 0 | 0 | 1 | -90 | 90 | -0.055889 | -0.014023 | 0.055959 | 0.014068
4 | 5 | 1.8405 | 1.1779 | 3.0907e-09 | 0 | 0 | 0 | 0 | 0 | 1 | -90 | 90 | -0.088795 | -0.022297 | 0.088951 | 0.022397
5 | 6 | 0.85023 | 0.54415 | 1.4278e-09 | 0 | 0 | 0 | 0 | 0 | 1 | -90 | 90 | 0.060077 | 0.015073 | -0.060045 | -0.015052
5 | 7 | 1.7332 | 1.1093 | 5.821e-09 | 0 | 0 | 0 | 0 | 0 | 1 | -90 | 90 | -0.14903 | -0.03747 | 0.14944 | 0.037733
6 | 19 | 1.7255 | 1.1043 | 2.8977e-09 | 0 | 0 | 0 | 0 | 0 | 1 | -90 | 90 | 0.012587 | 0.0031556 | -0.012584 | -0.003154
6 | 17 | 0.32031 | 0.205 | 5.3788e-10 | 0 | 0 | 0 | 0 | 0 | 1 | -90 | 90 | 0.047457 | 0.011897 | -0.04745 | -0.011892
7 | 10 | 0.030795 | 0.019709 | 1.0343e-10 | 0 | 0 | 0 | 0 | 0 | 1 | -90 | 90 | 0.25477 | 0.064565 | -0.25474 | -0.064551
19 | 29 | 0.18695 | 0.11965 | 3.1394e-10 | 0 | 0 | 0 | 0 | 0 | 1 | -90 | 90 | 0.012584 | 0.003154 | -0.012584 | -0.0031538
10 | 12 | 1.0665 | 0.68257 | 3.582e-09 | 0 | 0 | 0 | 0 | 0 | 1 | -90 | 90 | 0.17687 | 0.044981 | -0.17652 | -0.044754
10 | 9 | 1.2678 | 0.81138 | 2.129e-09 | 0 | 0 | 0 | 0 | 0 | 1 | -90 | 90 | 0.07787 | 0.01957 | -0.077788 | -0.019518
12 | 13 | 0.69168 | 0.44268 | 2.323e-09 | 0 | 0 | 0 | 0 | 0 | 1 | -90 | 90 | 0.17652 | 0.044754 | -0.17629 | -0.044607
9 | 11 | 1.9066 | 1.2202 | 3.2018e-09 | 0 | 0 | 0 | 0 | 0 | 1 | -90 | 90 | 0.05343 | 0.013413 | -0.053371 | -0.013376
13 | 14 | 0.45014 | 0.28809 | 7.5591e-10 | 0 | 0 | 0 | 0 | 0 | 1 | -90 | 90 | 0.098964 | 0.025228 | -0.098916 | -0.025197
14 | 15 | 8.819 | 5.6442 | 1.4809e-08 | 0 | 0 | 0 | 0 | 0 | 1 | -90 | 90 | 0.0066491 | 0.0016667 | -0.0066449 | -0.0016654
14 | 16 | 7.1006 | 4.5444 | 1.1924e-08 | 0 | 0 | 0 | 0 | 0 | 1 | -90 | 90 | 0.092267 | 0.023531 | -0.091618 | -0.023116
15 | 30 | 4.4967 | 2.8779 | 7.5512e-09 | 0 | 0 | 0 | 0 | 0 | 1 | -90 | 90 | 0.0066449 | 0.0016654 | -0.0066427 | -0.0016648
16 | 22 | 3.444 | 2.2041 | 5.7833e-09 | 0 | 0 | 0 | 0 | 0 | 1 | -90 | 90 | 0.078808 | 0.019905 | -0.078575 | -0.019757
16 | 28 | 1.8784 | 1.2022 | 3.1544e-09 | 0 | 0 | 0 | 0 | 0 | 1 | -90 | 90 | 0.01281 | 0.0032115 | -0.012807 | -0.0032097
22 | 20 | 1.5969 | 1.022 | 2.6817e-09 | 0 | 0 | 0 | 0 | 0 | 1 | -90 | 90 | 0.078575 | 0.019757 | -0.078467 | -0.019688
20 | 21 | 0.051206 | 0.032772 | 8.5988e-11 | 0 | 0 | 0 | 0 | 0 | 1 | -90 | 90 | 0.066628 | 0.016721 | -0.066626 | -0.016719
21 | 23 | 1.2845 | 0.82211 | 2.1571e-09 | 0 | 0 | 0 | 0 | 0 | 1 | -90 | 90 | 0.054607 | 0.013707 | -0.054565 | -0.01368
23 | 25 | 1.8241 | 1.1675 | 3.0632e-09 | 0 | 0 | 0 | 0 | 0 | 1 | -90 | 90 | 0.019934 | 0.0049989 | -0.019926 | -0.004994
23 | 26 | 0.18182 | 0.11637 | 3.0533e-10 | 0 | 0 | 0 | 0 | 0 | 1 | -90 | 90 | 0.034631 | 0.0086814 | -0.034629 | -0.0086799
26 | 27 | 3.3515 | 2.145 | 5.6281e-09 | 0 | 0 | 0 | 0 | 0 | 1 | -90 | 90 | 0.010238 | 0.0025668 | -0.010234 | -0.0025649