## bus_data
BUS_I | BUS_TYPE | Pd | Qd | Gs | Bs | area | Vm | Va | baseKV | zone | Vmax | Vmin
1 | 1 | 0.0073283 | 0.0018367 | 0 | 0 | 1 | 0.98762 | -0.23816 | 0.4 | 1 | 1.1 | 0.9
2 | 1 | 0 | 0 | 0 | 0 | 1 | 0.98806 | -0.22945 | 0.4 | 1 | 1.1 | 0.9
3 | 1 | 0.024592 | 0.0061633 | 0 | 0 | 1 | 0.98619 | -0.2659 | 0.4 | 1 | 1.1 | 0.9
4 | 1 | 0.052675 | 0.013202 | 0 | 0 | 1 | 0.98886 | -0.21398 | 0.4 | 1 | 1.1 | 0.9
14 | 1 | 0.034494 | 0.0086449 | 0 | 0 | 1 | 0.9917 | -0.15898 | 0.4 | 1 | 1.1 | 0.9
6 | 1 | 0 | 0 | 0 | 0 | 1 | 0.99291 | -0.13554 | 0.4 | 1 | 1.1 | 0.9
13 | 1 | 0 | 0 | 0 | 0 | 1 | 0.98851 | -0.22074 | 0.4 | 1 | 1.1 | 0.9
12 | 1 | 0 | 0 | 0 | 0 | 1 | 0.99695 | -0.058133 | 0.4 | 1 | 1.1 | 0.9
8 | 1 | 0 | 0 | 0 | 0 | 1 | 0.98817 | -0.22751 | 0.4 | 1 | 1.1 | 0.9
31 | 1 | 0.06867 | 0.01721 | 0 | 0 | 1 | 0.98805 | -0.22981 | 0.4 | 1 | 1.1 | 0.9
9 | 1 | 0 | 0 | 0 | 0 | 1 | 0.99271 | -0.13961 | 0.4 | 1 | 1.1 | 0.9
23 | 1 | 0.074599 | 0.018696 | 0 | 0 | 1 | 0.99371 | -0.1205 | 0.4 | 1 | 1.1 | 0.9
10 | 1 | 0 | 0 | 0 | 0 | 1 | 0.98773 | -0.23579 | 0.4 | 1 | 1.1 | 0.9
28 | 1 | 0.0083614 | 0.0020956 | 0 | 0 | 1 | 0.98765 | -0.23736 | 0.4 | 1 | 1.1 | 0.9
24 | 1 | 0 | 0 | 0 | 0 | 1 | 0.99562 | -0.083748 | 0.4 | 1 | 1.1 | 0.9
29 | 3 | 0.023692 | 0.0059378 | 0 | 0 | 1 | 1 | 0 | 0.4 | 1 | 1.1 | 0.9
15 | 1 | 0.05824 | 0.014596 | 0 | 0 | 1 | 0.98661 | -0.25767 | 0.4 | 1 | 1.1 | 0.9
17 | 1 | 0.02964 | 0.0074285 | 0 | 0 | 1 | 0.99782 | -0.041837 | 0.4 | 1 | 1.1 | 0.9
16 | 1 | 0.0085257 | 0.0021367 | 0 | 0 | 1 | 0.99786 | -0.041204 | 0.4 | 1 | 1.1 | 0.9
20 | 1 | 0.035451 | 0.0088848 | 0 | 0 | 1 | 0.99605 | -0.076061 | 0.4 | 1 | 1.1 | 0.9
21 | 1 | 0.025264 | 0.0063317 | 0 | 0 | 1 | 0.99663 | -0.064722 | 0.4 | 1 | 1.1 | 0.9
30 | 1 | 0 | 0 | 0 | 0 | 1 | 0.9997 | -0.0057291 | 0.4 | 1 | 1.1 | 0.9
18 | 1 | 0.0038583 | 0.00096697 | 0 | 0 | 1 | 0.99827 | -0.033279 | 0.4 | 1 | 1.1 | 0.9
19 | 1 | 0.0090087 | 0.0022578 | 0 | 0 | 1 | 0.99889 | -0.021307 | 0.4 | 1 | 1.1 | 0.9
27 | 1 | 0.02009 | 0.005035 | 0 | 0 | 1 | 0.99771 | -0.043913 | 0.4 | 1 | 1.1 | 0.9
22 | 1 | 0 | 0 | 0 | 0 | 1 | 0.99685 | -0.060555 | 0.4 | 1 | 1.1 | 0.9
26 | 1 | 0 | 0 | 0 | 0 | 1 | 0.99714 | -0.055038 | 0.4 | 1 | 1.1 | 0.9
25 | 1 | 0.02951 | 0.007396 | 0 | 0 | 1 | 0.99664 | -0.064594 | 0.4 | 1 | 1.1 | 0.9

## generator_data
GEN_BUS | PG | QG | QMAX | QMIN | VG | MBASE | GEN_STATUS | PMAX | PMIN
29 | 0.51765 | 0.13115 | 10 | -10 | 1 | 100 | 1 | 10 | 0

## branch_data
F_BUS | T_BUS | BR_R | BR_X | BR_B | RATE_A | RATE_B | RATE_C | TAP | SHIFT | BR_STATUS | ANGMIN | ANGMAX | P_in | Q_in | P_out | Q_out
1 | 2 | 1.1937 | 0.76399 | 2.0046e-09 | 0 | 0 | 0 | 0 | 0 | 1 | -90 | 90 | -0.031953 | -0.00802 | 0.031966 | 0.0080283
1 | 3 | 4.9244 | 3.1516 | 8.2694e-09 | 0 | 0 | 0 | 0 | 0 | 1 | -90 | 90 | 0.024624 | 0.0061834 | -0.024592 | -0.0061633
2 | 4 | 2.1227 | 1.3585 | 3.5646e-09 | 0 | 0 | 0 | 0 | 0 | 1 | -90 | 90 | -0.031966 | -0.0080283 | 0.03199 | 0.0080431
4 | 14 | 2.8578 | 1.829 | 4.7991e-09 | 0 | 0 | 0 | 0 | 0 | 1 | -90 | 90 | -0.084665 | -0.021245 | 0.084888 | 0.021387
14 | 6 | 0.86842 | 0.55579 | 1.4583e-09 | 0 | 0 | 0 | 0 | 0 | 1 | -90 | 90 | -0.11938 | -0.030032 | 0.11951 | 0.030117
6 | 13 | 5.6271 | 3.6014 | 9.4495e-09 | 0 | 0 | 0 | 0 | 0 | 1 | -90 | 90 | 0.066983 | 0.016933 | -0.066711 | -0.01676
6 | 12 | 1.8496 | 1.1837 | 6.2118e-09 | 0 | 0 | 0 | 0 | 0 | 1 | -90 | 90 | -0.1865 | -0.047051 | 0.18719 | 0.047494
13 | 15 | 2.7721 | 1.7741 | 4.6551e-09 | 0 | 0 | 0 | 0 | 0 | 1 | -90 | 90 | 0.058343 | 0.014662 | -0.05824 | -0.014596
13 | 10 | 7.8741 | 5.0394 | 1.3223e-08 | 0 | 0 | 0 | 0 | 0 | 1 | -90 | 90 | 0.008368 | 0.0020984 | -0.008362 | -0.0020958
12 | 24 | 0.79542 | 0.50907 | 4.0072e-09 | 0 | 0 | 0 | 0 | 0 | 1 | -90 | 90 | 0.14406 | 0.03641 | -0.14388 | -0.036297
12 | 29 | 0.78965 | 0.50538 | 3.9781e-09 | 0 | 0 | 0 | 0 | 0 | 1 | -90 | 90 | -0.33125 | -0.083904 | 0.33218 | 0.084497
8 | 31 | 0.14617 | 0.09355 | 2.4546e-10 | 0 | 0 | 0 | 0 | 0 | 1 | -90 | 90 | 0.068677 | 0.017215 | -0.06867 | -0.01721
8 | 9 | 5.6289 | 3.6025 | 9.4525e-09 | 0 | 0 | 0 | 0 | 0 | 1 | -90 | 90 | -0.068677 | -0.017215 | 0.068966 | 0.017399
9 | 23 | 1.23 | 0.78718 | 2.0654e-09 | 0 | 0 | 0 | 0 | 0 | 1 | -90 | 90 | -0.068966 | -0.017399 | 0.069029 | 0.017439
23 | 24 | 1.1377 | 0.7281 | 3.8209e-09 | 0 | 0 | 0 | 0 | 0 | 1 | -90 | 90 | -0.14363 | -0.036136 | 0.14388 | 0.036297
10 | 28 | 0.82613 | 0.52872 | 1.3873e-09 | 0 | 0 | 0 | 0 | 0 | 1 | -90 | 90 | 0.008362 | 0.0020958 | -0.0083613 | -0.0020956
29 | 30 | 0.15911 | 0.10183 | 5.3437e-10 | 0 | 0 | 0 | 0 | 0 | 1 | -90 | 90 | 0.16178 | 0.040712 | -0.16173 | -0.040684
17 | 16 | 0.095294 | 0.060988 | 1.6002e-10 | 0 | 0 | 0 | 0 | 0 | 1 | -90 | 90 | -0.02964 | -0.0074285 | 0.029641 | 0.0074291
16 | 18 | 0.92717 | 0.59339 | 1.557e-09 | 0 | 0 | 0 | 0 | 0 | 1 | -90 | 90 | -0.038167 | -0.0095658 | 0.038181 | 0.0095749
20 | 21 | 1.4232 | 0.91086 | 2.39e-09 | 0 | 0 | 0 | 0 | 0 | 1 | -90 | 90 | -0.035451 | -0.0088848 | 0.03547 | 0.0088968
21 | 22 | 0.30567 | 0.19563 | 5.1331e-10 | 0 | 0 | 0 | 0 | 0 | 1 | -90 | 90 | -0.060733 | -0.015228 | 0.060745 | 0.015236
30 | 27 | 1.5475 | 0.99037 | 2.5986e-09 | 0 | 0 | 0 | 0 | 0 | 1 | -90 | 90 | 0.11062 | 0.027845 | -0.11042 | -0.027716
30 | 19 | 1.3663 | 0.87441 | 2.2943e-09 | 0 | 0 | 0 | 0 | 0 | 1 | -90 | 90 | 0.05111 | 0.012839 | -0.051072 | -0.012815
18 | 19 | 1.2733 | 0.81493 | 2.1383e-09 | 0 | 0 | 0 | 0 | 0 | 1 | -90 | 90 | -0.042039 | -0.010542 | 0.042063 | 0.010557
27 | 26 | 0.54986 | 0.35191 | 9.2336e-10 | 0 | 0 | 0 | 0 | 0 | 1 | -90 | 90 | 0.090333 | 0.022681 | -0.090285 | -0.022651
22 | 26 | 0.40484 | 0.2591 | 6.7984e-10 | 0 | 0 | 0 | 0 | 0 | 1 | -90 | 90 | -0.060745 | -0.015236 | 0.060761 | 0.015246
26 | 25 | 1.4424 | 0.92314 | 2.4222e-09 | 0 | 0 | 0 | 0 | 0 | 1 | -90 | 90 | 0.029524 | 0.0074043 | -0.02951 | -0.007396