## bus_data
BUS_I | BUS_TYPE | Pd | Qd | Gs | Bs | area | Vm | Va | baseKV | zone | Vmax | Vmin
1 | 1 | 0.029788 | 0.0074657 | 0 | 0 | 1 | 0.99624 | -0.072014 | 0.4 | 1 | 1.1 | 0.9
2 | 1 | 0.016606 | 0.0041619 | 0 | 0 | 1 | 0.99595 | -0.07771 | 0.4 | 1 | 1.1 | 0.9
3 | 1 | 0.015351 | 0.0038473 | 0 | 0 | 1 | 0.99683 | -0.060694 | 0.4 | 1 | 1.1 | 0.9
4 | 1 | 0 | 0 | 0 | 0 | 1 | 0.99547 | -0.08683 | 0.4 | 1 | 1.1 | 0.9
5 | 1 | 0 | 0 | 0 | 0 | 1 | 0.99872 | -0.02442 | 0.4 | 1 | 1.1 | 0.9
21 | 1 | 0 | 0 | 0 | 0 | 1 | 0.99254 | -0.14344 | 0.4 | 1 | 1.1 | 0.9
9 | 1 | 0.020816 | 0.005217 | 0 | 0 | 1 | 0.99775 | -0.043134 | 0.4 | 1 | 1.1 | 0.9
6 | 1 | 0.01252 | 0.0031378 | 0 | 0 | 1 | 0.99969 | -0.0058509 | 0.4 | 1 | 1.1 | 0.9
22 | 1 | 0.021503 | 0.0053892 | 0 | 0 | 1 | 0.99086 | -0.17591 | 0.4 | 1 | 1.1 | 0.9
16 | 1 | 0 | 0 | 0 | 0 | 1 | 0.9958 | -0.080401 | 0.4 | 1 | 1.1 | 0.9
7 | 3 | 0.020246 | 0.0050742 | 0 | 0 | 1 | 1 | 0 | 0.4 | 1 | 1.1 | 0.9
8 | 1 | 0.0082305 | 0.0020627 | 0 | 0 | 1 | 0.99827 | -0.033122 | 0.4 | 1 | 1.1 | 0.9
18 | 1 | 0.0072451 | 0.0018158 | 0 | 0 | 1 | 0.99793 | -0.039579 | 0.4 | 1 | 1.1 | 0.9
20 | 1 | 0.0073829 | 0.0018503 | 0 | 0 | 1 | 0.99707 | -0.055998 | 0.4 | 1 | 1.1 | 0.9
15 | 1 | 0.024482 | 0.0061358 | 0 | 0 | 1 | 0.99284 | -0.13747 | 0.4 | 1 | 1.1 | 0.9
10 | 1 | 0.017534 | 0.0043944 | 0 | 0 | 1 | 0.99248 | -0.14439 | 0.4 | 1 | 1.1 | 0.9
11 | 1 | 0.022674 | 0.0056827 | 0 | 0 | 1 | 0.99149 | -0.16364 | 0.4 | 1 | 1.1 | 0.9
12 | 1 | 0.0092698 | 0.0023232 | 0 | 0 | 1 | 0.99317 | -0.13118 | 0.4 | 1 | 1.1 | 0.9
13 | 1 | 0.01269 | 0.0031804 | 0 | 0 | 1 | 0.99119 | -0.16936 | 0.4 | 1 | 1.1 | 0.9
14 | 1 | 0 | 0 | 0 | 0 | 1 | 0.99593 | -0.078 | 0.4 | 1 | 1.1 | 0.9
19 | 1 | 0.027732 | 0.0069502 | 0 | 0 | 1 | 0.99094 | -0.17436 | 0.4 | 1 | 1.1 | 0.9
17 | 1 | 0.030594 | 0.0076676 | 0 | 0 | 1 | 0.99105 | -0.17217 | 0.4 | 1 | 1.1 | 0.9
23 | 1 | 0.014976 | 0.0037534 | 0 | 0 | 1 | 0.99067 | -0.17963 | 0.4 | 1 | 1.1 | 0.9

## generator_data
GEN_BUS | PG | QG | QMAX | QMIN | VG | MBASE | GEN_STATUS | PMAX | PMIN
7 | 0.32136 | 0.081204 | 10 | -10 | 1 | 100 | 1 | 10 | 0

## branch_data
F_BUS | T_BUS | BR_R | BR_X | BR_B | RATE_A | RATE_B | RATE_C | TAP | SHIFT | BR_STATUS | ANGMIN | ANGMAX | P_in | Q_in | P_out | Q_out
1 | 2 | 0.47714 | 0.30537 | 8.0124e-10 | 0 | 0 | 0 | 0 | 0 | 1 | -90 | 90 | 0.053274 | 0.013423 | -0.05326 | -0.013414
1 | 3 | 0.60799 | 0.38911 | 1.021e-09 | 0 | 0 | 0 | 0 | 0 | 1 | -90 | 90 | -0.083063 | -0.020889 | 0.083108 | 0.020917
2 | 4 | 1.1108 | 0.71094 | 1.8654e-09 | 0 | 0 | 0 | 0 | 0 | 1 | -90 | 90 | 0.036654 | 0.0092519 | -0.036638 | -0.0092419
3 | 5 | 1.6479 | 1.0546 | 2.7672e-09 | 0 | 0 | 0 | 0 | 0 | 1 | -90 | 90 | -0.098458 | -0.024765 | 0.098629 | 0.024874
4 | 21 | 6.8722 | 4.3982 | 1.154e-08 | 0 | 0 | 0 | 0 | 0 | 1 | -90 | 90 | 0.036638 | 0.0092419 | -0.036539 | -0.0091797
5 | 9 | 1.1014 | 0.70487 | 1.8495e-09 | 0 | 0 | 0 | 0 | 0 | 1 | -90 | 90 | 0.07626 | 0.019254 | -0.076192 | -0.01921
5 | 6 | 0.47724 | 0.30543 | 1.6028e-09 | 0 | 0 | 0 | 0 | 0 | 1 | -90 | 90 | -0.17489 | -0.044127 | 0.17505 | 0.044227
21 | 22 | 3.9232 | 2.5109 | 6.5882e-09 | 0 | 0 | 0 | 0 | 0 | 1 | -90 | 90 | 0.036539 | 0.0091797 | -0.036482 | -0.0091441
9 | 16 | 3.0131 | 1.9284 | 5.0599e-09 | 0 | 0 | 0 | 0 | 0 | 1 | -90 | 90 | 0.055376 | 0.013993 | -0.055277 | -0.01393
6 | 7 | 0.14046 | 0.089897 | 4.7176e-10 | 0 | 0 | 0 | 0 | 0 | 1 | -90 | 90 | -0.18757 | -0.047365 | 0.18762 | 0.047398
22 | 23 | 1.0943 | 0.70035 | 1.8376e-09 | 0 | 0 | 0 | 0 | 0 | 1 | -90 | 90 | 0.014979 | 0.0037549 | -0.014976 | -0.0037534
16 | 15 | 4.5919 | 2.9388 | 7.711e-09 | 0 | 0 | 0 | 0 | 0 | 1 | -90 | 90 | 0.055277 | 0.01393 | -0.055127 | -0.013835
7 | 8 | 1.3143 | 0.84118 | 2.2071e-09 | 0 | 0 | 0 | 0 | 0 | 1 | -90 | 90 | 0.1135 | 0.028732 | -0.11332 | -0.028617
8 | 18 | 0.27582 | 0.17652 | 4.6317e-10 | 0 | 0 | 0 | 0 | 0 | 1 | -90 | 90 | 0.10509 | 0.026554 | -0.10505 | -0.026533
18 | 20 | 0.75273 | 0.48175 | 1.264e-09 | 0 | 0 | 0 | 0 | 0 | 1 | -90 | 90 | 0.09781 | 0.024718 | -0.097733 | -0.024668
20 | 14 | 1.0893 | 0.69715 | 1.8292e-09 | 0 | 0 | 0 | 0 | 0 | 1 | -90 | 90 | 0.09035 | 0.022818 | -0.090255 | -0.022757
15 | 17 | 5.0015 | 3.201 | 8.3989e-09 | 0 | 0 | 0 | 0 | 0 | 1 | -90 | 90 | 0.030645 | 0.0076992 | -0.030594 | -0.0076676
10 | 11 | 1.3457 | 0.86123 | 2.2597e-09 | 0 | 0 | 0 | 0 | 0 | 1 | -90 | 90 | 0.063171 | 0.015861 | -0.063113 | -0.015824
10 | 12 | 0.7237 | 0.46317 | 1.2153e-09 | 0 | 0 | 0 | 0 | 0 | 1 | -90 | 90 | -0.080705 | -0.020256 | 0.080756 | 0.020288
11 | 13 | 0.62337 | 0.39896 | 1.0468e-09 | 0 | 0 | 0 | 0 | 0 | 1 | -90 | 90 | 0.040439 | 0.010142 | -0.040428 | -0.010135
12 | 14 | 2.6226 | 1.6785 | 4.404e-09 | 0 | 0 | 0 | 0 | 0 | 1 | -90 | 90 | -0.090026 | -0.022611 | 0.090255 | 0.022757
13 | 19 | 0.7944 | 0.50841 | 1.334e-09 | 0 | 0 | 0 | 0 | 0 | 1 | -90 | 90 | 0.027738 | 0.0069544 | -0.027732 | -0.0069503