## bus_data
BUS_I | BUS_TYPE | Pd | Qd | Gs | Bs | area | Vm | Va | baseKV | zone | Vmax | Vmin
1 | 1 | 0.0092764 | 0.0023249 | 0 | 0 | 1 | 0.98831 | -0.22389 | 0.4 | 1 | 1.1 | 0.9
2 | 1 | 0 | 0 | 0 | 0 | 1 | 0.98922 | -0.20627 | 0.4 | 1 | 1.1 | 0.9
3 | 1 | 0 | 0 | 0 | 0 | 1 | 0.98605 | -0.26771 | 0.4 | 1 | 1.1 | 0.9
4 | 1 | 0.0122 | 0.0030575 | 0 | 0 | 1 | 0.98902 | -0.21012 | 0.4 | 1 | 1.1 | 0.9
5 | 1 | 0.019904 | 0.0049883 | 0 | 0 | 1 | 0.991 | -0.172 | 0.4 | 1 | 1.1 | 0.9
6 | 1 | 0 | 0 | 0 | 0 | 1 | 0.98591 | -0.2704 | 0.4 | 1 | 1.1 | 0.9
7 | 1 | 0 | 0 | 0 | 0 | 1 | 0.98574 | -0.27369 | 0.4 | 1 | 1.1 | 0.9
18 | 1 | 0 | 0 | 0 | 0 | 1 | 0.99617 | -0.072808 | 0.4 | 1 | 1.1 | 0.9
16 | 1 | 0.012893 | 0.0032313 | 0 | 0 | 1 | 0.98539 | -0.2807 | 0.4 | 1 | 1.1 | 0.9
10 | 1 | 0 | 0 | 0 | 0 | 1 | 0.98483 | -0.29143 | 0.4 | 1 | 1.1 | 0.9
14 | 1 | 0.0025861 | 0.00064814 | 0 | 0 | 1 | 0.98564 | -0.27564 | 0.4 | 1 | 1.1 | 0.9
19 | 1 | 0 | 0 | 0 | 0 | 1 | 0.99459 | -0.10293 | 0.4 | 1 | 1.1 | 0.9
20 | 1 | 0.014318 | 0.0035885 | 0 | 0 | 1 | 0.9965 | -0.066441 | 0.4 | 1 | 1.1 | 0.9
17 | 1 | 0.0035751 | 0.000896 | 0 | 0 | 1 | 0.98535 | -0.28136 | 0.4 | 1 | 1.1 | 0.9
12 | 1 | 0.011921 | 0.0029878 | 0 | 0 | 1 | 0.9837 | -0.31342 | 0.4 | 1 | 1.1 | 0.9
8 | 1 | 0.004899 | 0.0012278 | 0 | 0 | 1 | 0.98442 | -0.2994 | 0.4 | 1 | 1.1 | 0.9
13 | 1 | 0.0063192 | 0.0015837 | 0 | 0 | 1 | 0.98549 | -0.27858 | 0.4 | 1 | 1.1 | 0.9
9 | 1 | 0.0080413 | 0.0020153 | 0 | 0 | 1 | 0.98428 | -0.3022 | 0.4 | 1 | 1.1 | 0.9
29 | 1 | 0 | 0 | 0 | 0 | 1 | 0.98318 | -0.32361 | 0.4 | 1 | 1.1 | 0.9
30 | 1 | 0.023673 | 0.005933 | 0 | 0 | 1 | 0.98096 | -0.36697 | 0.4 | 1 | 1.1 | 0.9
15 | 1 | 0.0060929 | 0.001527 | 0 | 0 | 1 | 0.98549 | -0.27871 | 0.4 | 1 | 1.1 | 0.9
24 | 1 | 0.010217 | 0.0025606 | 0 | 0 | 1 | 0.99338 | -0.12596 | 0.4 | 1 | 1.1 | 0.9
21 | 1 | 0.009579 | 0.0024007 | 0 | 0 | 1 | 0.99442 | -0.10623 | 0.4 | 1 | 1.1 | 0.9
35 | 1 | 0.012351 | 0.0030954 | 0 | 0 | 1 | 0.99858 | -0.026962 | 0.4 | 1 | 1.1 | 0.9
31 | 1 | 0.0072722 | 0.0018226 | 0 | 0 | 1 | 0.99229 | -0.14692 | 0.4 | 1 | 1.1 | 0.9
22 | 1 | 0.004566 | 0.0011444 | 0 | 0 | 1 | 0.99412 | -0.11203 | 0.4 | 1 | 1.1 | 0.9
36 | 3 | 0.017495 | 0.0043847 | 0 | 0 | 1 | 1 | 0 | 0.4 | 1 | 1.1 | 0.9
23 | 1 | 0.0045511 | 0.0011406 | 0 | 0 | 1 | 0.99402 | -0.11399 | 0.4 | 1 | 1.1 | 0.9
25 | 1 | 0.0039426 | 0.00098811 | 0 | 0 | 1 | 0.99389 | -0.11639 | 0.4 | 1 | 1.1 | 0.9
26 | 1 | 0.0025336 | 0.00063497 | 0 | 0 | 1 | 0.99383 | -0.11764 | 0.4 | 1 | 1.1 | 0.9
32 | 1 | 0 | 0 | 0 | 0 | 1 | 0.98944 | -0.20171 | 0.4 | 1 | 1.1 | 0.9
27 | 1 | 0 | 0 | 0 | 0 | 1 | 0.99367 | -0.12067 | 0.4 | 1 | 1.1 | 0.9
28 | 1 | 0.0043644 | 0.0010938 | 0 | 0 | 1 | 0.99357 | -0.12259 | 0.4 | 1 | 1.1 | 0.9
33 | 1 | 0.013695 | 0.0034323 | 0 | 0 | 1 | 0.98892 | -0.21175 | 0.4 | 1 | 1.1 | 0.9
34 | 1 | 0 | 0 | 0 | 0 | 1 | 0.98893 | -0.21155 | 0.4 | 1 | 1.1 | 0.9
60 | 1 | 0.013784 | 0.0034547 | 0 | 0 | 1 | 0.98891 | -0.21206 | 0.4 | 1 | 1.1 | 0.9
51 | 1 | 0.013259 | 0.003323 | 0 | 0 | 1 | 0.98877 | -0.2147 | 0.4 | 1 | 1.1 | 0.9
48 | 1 | 0.013328 | 0.0033403 | 0 | 0 | 1 | 0.98764 | -0.23636 | 0.4 | 1 | 1.1 | 0.9
49 | 1 | 0.013482 | 0.0033789 | 0 | 0 | 1 | 0.98693 | -0.25004 | 0.4 | 1 | 1.1 | 0.9
37 | 1 | 0 | 0 | 0 | 0 | 1 | 0.99919 | -0.015521 | 0.4 | 1 | 1.1 | 0.9
42 | 1 | 0.013953 | 0.0034971 | 0 | 0 | 1 | 0.99901 | -0.018998 | 0.4 | 1 | 1.1 | 0.9
38 | 1 | 0.021986 | 0.0055101 | 0 | 0 | 1 | 0.99746 | -0.048625 | 0.4 | 1 | 1.1 | 0.9
39 | 1 | 0 | 0 | 0 | 0 | 1 | 0.99566 | -0.083138 | 0.4 | 1 | 1.1 | 0.9
40 | 1 | 0.011013 | 0.0027601 | 0 | 0 | 1 | 0.99556 | -0.084963 | 0.4 | 1 | 1.1 | 0.9
41 | 1 | 0.016587 | 0.004157 | 0 | 0 | 1 | 0.99351 | -0.12457 | 0.4 | 1 | 1.1 | 0.9
52 | 1 | 0 | 0 | 0 | 0 | 1 | 0.99229 | -0.14795 | 0.4 | 1 | 1.1 | 0.9
53 | 1 | 0 | 0 | 0 | 0 | 1 | 0.98976 | -0.19694 | 0.4 | 1 | 1.1 | 0.9
43 | 1 | 0.030549 | 0.0076563 | 0 | 0 | 1 | 0.97737 | -0.43646 | 0.4 | 1 | 1.1 | 0.9
44 | 1 | 0.027328 | 0.0068489 | 0 | 0 | 1 | 0.97891 | -0.40612 | 0.4 | 1 | 1.1 | 0.9
45 | 1 | 0 | 0 | 0 | 0 | 1 | 0.97698 | -0.44402 | 0.4 | 1 | 1.1 | 0.9
46 | 1 | 0.02009 | 0.0050351 | 0 | 0 | 1 | 0.98024 | -0.38011 | 0.4 | 1 | 1.1 | 0.9
47 | 1 | 0.020524 | 0.0051437 | 0 | 0 | 1 | 0.97672 | -0.44927 | 0.4 | 1 | 1.1 | 0.9
57 | 1 | 0 | 0 | 0 | 0 | 1 | 0.98056 | -0.37386 | 0.4 | 1 | 1.1 | 0.9
56 | 1 | 0.0078427 | 0.0019656 | 0 | 0 | 1 | 0.98129 | -0.35969 | 0.4 | 1 | 1.1 | 0.9
50 | 1 | 0.009939 | 0.002491 | 0 | 0 | 1 | 0.98546 | -0.27845 | 0.4 | 1 | 1.1 | 0.9
55 | 1 | 0 | 0 | 0 | 0 | 1 | 0.98351 | -0.31627 | 0.4 | 1 | 1.1 | 0.9
58 | 1 | 0 | 0 | 0 | 0 | 1 | 0.98166 | -0.35247 | 0.4 | 1 | 1.1 | 0.9
61 | 1 | 0.041132 | 0.010309 | 0 | 0 | 1 | 0.98945 | -0.20296 | 0.4 | 1 | 1.1 | 0.9

## generator_data
GEN_BUS | PG | QG | QMAX | QMIN | VG | MBASE | GEN_STATUS | PMAX | PMIN
36 | 0.50662 | 0.12912 | 10 | -10 | 1 | 100 | 1 | 10 | 0

## branch_data
F_BUS | T_BUS | BR_R | BR_X | BR_B | RATE_A | RATE_B | RATE_C | TAP | SHIFT | BR_STATUS | ANGMIN | ANGMAX | P_in | Q_in | P_out | Q_out
1 | 2 | 0.86511 | 0.55367 | 1.4527e-09 | 0 | 0 | 0 | 0 | 0 | 1 | -90 | 90 | -0.089622 | -0.022591 | 0.089698 | 0.02264
1 | 3 | 2.392 | 1.5309 | 4.0168e-09 | 0 | 0 | 0 | 0 | 0 | 1 | -90 | 90 | 0.080346 | 0.020267 | -0.080177 | -0.020159
2 | 4 | 1.3852 | 0.88652 | 2.3261e-09 | 0 | 0 | 0 | 0 | 0 | 1 | -90 | 90 | 0.012202 | 0.0030587 | -0.0122 | -0.0030575
2 | 5 | 1.4836 | 0.94953 | 2.4914e-09 | 0 | 0 | 0 | 0 | 0 | 1 | -90 | 90 | -0.1019 | -0.025698 | 0.10207 | 0.025805
3 | 6 | 0.71336 | 0.45655 | 1.1979e-09 | 0 | 0 | 0 | 0 | 0 | 1 | -90 | 90 | 0.016478 | 0.0041333 | -0.016476 | -0.004132
3 | 7 | 0.41055 | 0.26275 | 6.8942e-10 | 0 | 0 | 0 | 0 | 0 | 1 | -90 | 90 | 0.063699 | 0.016026 | -0.063681 | -0.016015
5 | 18 | 3.6156 | 2.314 | 6.0716e-09 | 0 | 0 | 0 | 0 | 0 | 1 | -90 | 90 | -0.12197 | -0.030794 | 0.12255 | 0.031166
6 | 16 | 2.7227 | 1.7425 | 4.5722e-09 | 0 | 0 | 0 | 0 | 0 | 1 | -90 | 90 | 0.016476 | 0.004132 | -0.016468 | -0.0041273
7 | 10 | 1.5901 | 1.0176 | 2.6702e-09 | 0 | 0 | 0 | 0 | 0 | 1 | -90 | 90 | 0.04868 | 0.012254 | -0.048638 | -0.012228
7 | 14 | 0.56536 | 0.36183 | 9.4939e-10 | 0 | 0 | 0 | 0 | 0 | 1 | -90 | 90 | 0.015001 | 0.0037607 | -0.015 | -0.0037599
18 | 19 | 0.5794 | 0.37082 | 2.9189e-09 | 0 | 0 | 0 | 0 | 0 | 1 | -90 | 90 | 0.23331 | 0.059426 | -0.23297 | -0.05921
18 | 20 | 0.080437 | 0.05148 | 4.0523e-10 | 0 | 0 | 0 | 0 | 0 | 1 | -90 | 90 | -0.35586 | -0.090592 | 0.35597 | 0.090662
16 | 17 | 0.80331 | 0.51412 | 1.349e-09 | 0 | 0 | 0 | 0 | 0 | 1 | -90 | 90 | 0.0035752 | 0.00089595 | -0.0035751 | -0.00089601
10 | 12 | 2.6823 | 1.7167 | 4.5044e-09 | 0 | 0 | 0 | 0 | 0 | 1 | -90 | 90 | 0.035692 | 0.0089815 | -0.035655 | -0.008958
10 | 8 | 2.6767 | 1.7131 | 4.4949e-09 | 0 | 0 | 0 | 0 | 0 | 1 | -90 | 90 | 0.012946 | 0.0032463 | -0.012941 | -0.0032436
14 | 13 | 1.0321 | 0.66053 | 1.7331e-09 | 0 | 0 | 0 | 0 | 0 | 1 | -90 | 90 | 0.012414 | 0.0031117 | -0.012412 | -0.0031108
19 | 24 | 0.50661 | 0.32423 | 2.5522e-09 | 0 | 0 | 0 | 0 | 0 | 1 | -90 | 90 | 0.20342 | 0.0518 | -0.20319 | -0.051656
19 | 21 | 0.49535 | 0.31702 | 8.3183e-10 | 0 | 0 | 0 | 0 | 0 | 1 | -90 | 90 | 0.029551 | 0.0074102 | -0.029546 | -0.0074073
20 | 35 | 0.48035 | 0.30743 | 2.4199e-09 | 0 | 0 | 0 | 0 | 0 | 1 | -90 | 90 | -0.37029 | -0.09425 | 0.371 | 0.094702
12 | 29 | 1.8657 | 1.1941 | 3.133e-09 | 0 | 0 | 0 | 0 | 0 | 1 | -90 | 90 | 0.023733 | 0.0059702 | -0.023722 | -0.0059631
8 | 9 | 1.5117 | 0.96748 | 2.5385e-09 | 0 | 0 | 0 | 0 | 0 | 1 | -90 | 90 | 0.0080423 | 0.0020158 | -0.0080413 | -0.0020154
13 | 15 | 0.09125 | 0.0584 | 1.5323e-10 | 0 | 0 | 0 | 0 | 0 | 1 | -90 | 90 | 0.0060929 | 0.001527 | -0.0060929 | -0.001527
29 | 30 | 7.9188 | 5.068 | 1.3298e-08 | 0 | 0 | 0 | 0 | 0 | 1 | -90 | 90 | 0.023722 | 0.0059632 | -0.023673 | -0.0059331
24 | 31 | 0.48458 | 0.31013 | 2.4412e-09 | 0 | 0 | 0 | 0 | 0 | 1 | -90 | 90 | 0.19298 | 0.049095 | -0.19278 | -0.048971
21 | 22 | 1.2874 | 0.82396 | 2.162e-09 | 0 | 0 | 0 | 0 | 0 | 1 | -90 | 90 | 0.019967 | 0.0050066 | -0.019962 | -0.0050033
35 | 36 | 0.31849 | 0.20383 | 1.6045e-09 | 0 | 0 | 0 | 0 | 0 | 1 | -90 | 90 | -0.38335 | -0.097797 | 0.38385 | 0.098117
31 | 32 | 1.3117 | 0.83949 | 6.6081e-09 | 0 | 0 | 0 | 0 | 0 | 1 | -90 | 90 | 0.18551 | 0.047148 | -0.18502 | -0.046836
22 | 23 | 0.56388 | 0.36088 | 9.4691e-10 | 0 | 0 | 0 | 0 | 0 | 1 | -90 | 90 | 0.015396 | 0.0038589 | -0.015394 | -0.0038581
36 | 37 | 0.66409 | 0.42502 | 1.1152e-09 | 0 | 0 | 0 | 0 | 0 | 1 | -90 | 90 | 0.10528 | 0.02662 | -0.1052 | -0.02657
23 | 25 | 0.97927 | 0.62673 | 1.6445e-09 | 0 | 0 | 0 | 0 | 0 | 1 | -90 | 90 | 0.010843 | 0.0027175 | -0.010842 | -0.0027169
25 | 26 | 0.80626 | 0.51601 | 1.3539e-09 | 0 | 0 | 0 | 0 | 0 | 1 | -90 | 90 | 0.0068994 | 0.0017287 | -0.006899 | -0.0017286
26 | 27 | 3.072 | 1.9661 | 5.1588e-09 | 0 | 0 | 0 | 0 | 0 | 1 | -90 | 90 | 0.0043654 | 0.0010936 | -0.0043648 | -0.0010938
32 | 33 | 1.6029 | 1.0259 | 2.6917e-09 | 0 | 0 | 0 | 0 | 0 | 1 | -90 | 90 | 0.027493 | 0.0068953 | -0.02748 | -0.0068872
32 | 34 | 0.276 | 0.17664 | 1.3904e-09 | 0 | 0 | 0 | 0 | 0 | 1 | -90 | 90 | 0.15753 | 0.039941 | -0.15746 | -0.039894
27 | 28 | 1.9488 | 1.2472 | 3.2726e-09 | 0 | 0 | 0 | 0 | 0 | 1 | -90 | 90 | 0.0043648 | 0.0010938 | -0.0043644 | -0.0010938
33 | 60 | 0.098201 | 0.062849 | 1.6491e-10 | 0 | 0 | 0 | 0 | 0 | 1 | -90 | 90 | 0.013785 | 0.0034549 | -0.013784 | -0.0034547
34 | 51 | 1.0425 | 0.66722 | 1.7507e-09 | 0 | 0 | 0 | 0 | 0 | 1 | -90 | 90 | 0.013261 | 0.0033242 | -0.013259 | -0.0033231
34 | 48 | 0.75911 | 0.48583 | 2.5495e-09 | 0 | 0 | 0 | 0 | 0 | 1 | -90 | 90 | 0.14419 | 0.03657 | -0.14402 | -0.03646
48 | 49 | 0.46083 | 0.29493 | 7.7386e-10 | 0 | 0 | 0 | 0 | 0 | 1 | -90 | 90 | 0.13069 | 0.03312 | -0.13061 | -0.033065
49 | 50 | 1.0651 | 0.68166 | 1.7886e-09 | 0 | 0 | 0 | 0 | 0 | 1 | -90 | 90 | 0.11713 | 0.029686 | -0.11697 | -0.029584
37 | 42 | 1.1148 | 0.7135 | 1.8721e-09 | 0 | 0 | 0 | 0 | 0 | 1 | -90 | 90 | 0.013956 | 0.0034983 | -0.013953 | -0.0034971
37 | 38 | 1.6301 | 1.0432 | 2.7373e-09 | 0 | 0 | 0 | 0 | 0 | 1 | -90 | 90 | 0.091246 | 0.023072 | -0.091101 | -0.022979
38 | 39 | 2.2352 | 1.4305 | 3.7534e-09 | 0 | 0 | 0 | 0 | 0 | 1 | -90 | 90 | 0.069116 | 0.017469 | -0.069002 | -0.017397
39 | 40 | 0.73609 | 0.4711 | 1.2361e-09 | 0 | 0 | 0 | 0 | 0 | 1 | -90 | 90 | 0.011014 | 0.0027606 | -0.011013 | -0.0027601
39 | 41 | 3.1826 | 2.0369 | 5.3445e-09 | 0 | 0 | 0 | 0 | 0 | 1 | -90 | 90 | 0.057988 | 0.014636 | -0.057873 | -0.014563
41 | 52 | 2.5116 | 1.6074 | 4.2176e-09 | 0 | 0 | 0 | 0 | 0 | 1 | -90 | 90 | 0.041286 | 0.010406 | -0.04124 | -0.010377
52 | 53 | 5.2435 | 3.3558 | 8.8053e-09 | 0 | 0 | 0 | 0 | 0 | 1 | -90 | 90 | 0.04124 | 0.010377 | -0.041144 | -0.010316
53 | 61 | 0.64242 | 0.41115 | 1.0788e-09 | 0 | 0 | 0 | 0 | 0 | 1 | -90 | 90 | 0.041144 | 0.010316 | -0.041132 | -0.010309
43 | 44 | 2.5475 | 1.6304 | 4.2779e-09 | 0 | 0 | 0 | 0 | 0 | 1 | -90 | 90 | -0.051085 | -0.012808 | 0.051159 | 0.012855
43 | 45 | 1.5753 | 1.0082 | 2.6454e-09 | 0 | 0 | 0 | 0 | 0 | 1 | -90 | 90 | 0.020536 | 0.0051514 | -0.020528 | -0.005147
44 | 46 | 1.427 | 0.91327 | 2.3963e-09 | 0 | 0 | 0 | 0 | 0 | 1 | -90 | 90 | -0.078486 | -0.019704 | 0.078583 | 0.019766
45 | 47 | 1.0961 | 0.70148 | 1.8406e-09 | 0 | 0 | 0 | 0 | 0 | 1 | -90 | 90 | 0.020528 | 0.005147 | -0.020523 | -0.0051438
46 | 57 | 0.27367 | 0.17515 | 4.5957e-10 | 0 | 0 | 0 | 0 | 0 | 1 | -90 | 90 | -0.098673 | -0.024801 | 0.098703 | 0.02482
57 | 56 | 0.62053 | 0.39714 | 1.042e-09 | 0 | 0 | 0 | 0 | 0 | 1 | -90 | 90 | -0.098703 | -0.02482 | 0.09877 | 0.024863
56 | 58 | 0.29322 | 0.18766 | 4.9239e-10 | 0 | 0 | 0 | 0 | 0 | 1 | -90 | 90 | -0.10661 | -0.026828 | 0.10665 | 0.026852
50 | 55 | 1.545 | 0.98878 | 2.5944e-09 | 0 | 0 | 0 | 0 | 0 | 1 | -90 | 90 | 0.10703 | 0.027093 | -0.10683 | -0.026969
55 | 58 | 1.4733 | 0.9429 | 2.474e-09 | 0 | 0 | 0 | 0 | 0 | 1 | -90 | 90 | 0.10683 | 0.02697 | -0.10665 | -0.026851