## bus_data
BUS_I | BUS_TYPE | Pd | Qd | Gs | Bs | area | Vm | Va | baseKV | zone | Vmax | Vmin
1 | 1 | 0.013171 | 0.0033009 | 0 | 0 | 1 | 0.99247 | -0.14454 | 0.4 | 1 | 1.1 | 0.9
2 | 1 | 0 | 0 | 0 | 0 | 1 | 0.99159 | -0.16153 | 0.4 | 1 | 1.1 | 0.9
3 | 1 | 0 | 0 | 0 | 0 | 1 | 0.99273 | -0.13965 | 0.4 | 1 | 1.1 | 0.9
4 | 1 | 0 | 0 | 0 | 0 | 1 | 0.99051 | -0.18263 | 0.4 | 1 | 1.1 | 0.9
5 | 1 | 0.011852 | 0.0029703 | 0 | 0 | 1 | 0.99195 | -0.15464 | 0.4 | 1 | 1.1 | 0.9
6 | 1 | 0.018583 | 0.0046573 | 0 | 0 | 1 | 0.99527 | -0.090729 | 0.4 | 1 | 1.1 | 0.9
23 | 1 | 0.016801 | 0.0042108 | 0 | 0 | 1 | 0.9896 | -0.20011 | 0.4 | 1 | 1.1 | 0.9
7 | 1 | 0.016029 | 0.0040172 | 0 | 0 | 1 | 0.99091 | -0.17491 | 0.4 | 1 | 1.1 | 0.9
20 | 1 | 0 | 0 | 0 | 0 | 1 | 0.99579 | -0.08057 | 0.4 | 1 | 1.1 | 0.9
24 | 1 | 0.010364 | 0.0025974 | 0 | 0 | 1 | 0.98939 | -0.20426 | 0.4 | 1 | 1.1 | 0.9
8 | 1 | 0.017907 | 0.0044878 | 0 | 0 | 1 | 0.99009 | -0.19075 | 0.4 | 1 | 1.1 | 0.9
22 | 1 | 0.013965 | 0.0035 | 0 | 0 | 1 | 0.99541 | -0.087961 | 0.4 | 1 | 1.1 | 0.9
19 | 1 | 0.02397 | 0.0060076 | 0 | 0 | 1 | 0.99794 | -0.039356 | 0.4 | 1 | 1.1 | 0.9
9 | 1 | 0.020074 | 0.0050311 | 0 | 0 | 1 | 0.98995 | -0.1934 | 0.4 | 1 | 1.1 | 0.9
30 | 1 | 0 | 0 | 0 | 0 | 1 | 0.9926 | -0.14234 | 0.4 | 1 | 1.1 | 0.9
41 | 1 | 0.005573 | 0.0013967 | 0 | 0 | 1 | 0.99258 | -0.14267 | 0.4 | 1 | 1.1 | 0.9
29 | 1 | 0 | 0 | 0 | 0 | 1 | 0.99265 | -0.14133 | 0.4 | 1 | 1.1 | 0.9
38 | 1 | 0.022849 | 0.0057266 | 0 | 0 | 1 | 0.99164 | -0.16089 | 0.4 | 1 | 1.1 | 0.9
26 | 1 | 0 | 0 | 0 | 0 | 1 | 0.99363 | -0.12232 | 0.4 | 1 | 1.1 | 0.9
11 | 1 | 0.028641 | 0.0071782 | 0 | 0 | 1 | 0.99724 | -0.053043 | 0.4 | 1 | 1.1 | 0.9
12 | 1 | 0.010806 | 0.0027083 | 0 | 0 | 1 | 0.99721 | -0.053616 | 0.4 | 1 | 1.1 | 0.9
13 | 1 | 0 | 0 | 0 | 0 | 1 | 0.99805 | -0.037479 | 0.4 | 1 | 1.1 | 0.9
14 | 1 | 0.010367 | 0.0025982 | 0 | 0 | 1 | 0.99795 | -0.039415 | 0.4 | 1 | 1.1 | 0.9
15 | 1 | 0 | 0 | 0 | 0 | 1 | 0.99912 | -0.016823 | 0.4 | 1 | 1.1 | 0.9
21 | 1 | 0 | 0 | 0 | 0 | 1 | 0.99946 | -0.010365 | 0.4 | 1 | 1.1 | 0.9
16 | 1 | 0 | 0 | 0 | 0 | 1 | 0.99689 | -0.059691 | 0.4 | 1 | 1.1 | 0.9
39 | 1 | 0.040586 | 0.010172 | 0 | 0 | 1 | 0.99599 | -0.077117 | 0.4 | 1 | 1.1 | 0.9
35 | 1 | 0.049364 | 0.012372 | 0 | 0 | 1 | 0.99537 | -0.089004 | 0.4 | 1 | 1.1 | 0.9
27 | 3 | 0 | 0 | 0 | 0 | 1 | 1 | 0 | 0.4 | 1 | 1.1 | 0.9
36 | 1 | 0.011178 | 0.0028015 | 0 | 0 | 1 | 0.99905 | -0.01829 | 0.4 | 1 | 1.1 | 0.9
34 | 1 | 0.018317 | 0.0045907 | 0 | 0 | 1 | 0.99514 | -0.093414 | 0.4 | 1 | 1.1 | 0.9
32 | 1 | 0.013559 | 0.0033982 | 0 | 0 | 1 | 0.99539 | -0.088453 | 0.4 | 1 | 1.1 | 0.9
31 | 1 | 0.024384 | 0.0061113 | 0 | 0 | 1 | 0.9965 | -0.067155 | 0.4 | 1 | 1.1 | 0.9
25 | 1 | 0.019432 | 0.0048702 | 0 | 0 | 1 | 0.99345 | -0.12578 | 0.4 | 1 | 1.1 | 0.9
28 | 1 | 0 | 0 | 0 | 0 | 1 | 0.99444 | -0.10673 | 0.4 | 1 | 1.1 | 0.9
40 | 1 | 0.021143 | 0.005299 | 0 | 0 | 1 | 0.99428 | -0.1099 | 0.4 | 1 | 1.1 | 0.9
37 | 1 | 0.015704 | 0.0039357 | 0 | 0 | 1 | 0.99158 | -0.16199 | 0.4 | 1 | 1.1 | 0.9

## generator_data
GEN_BUS | PG | QG | QMAX | QMIN | VG | MBASE | GEN_STATUS | PMAX | PMIN
27 | 0.45701 | 0.11546 | 10 | -10 | 1 | 100 | 1 | 10 | 0

## branch_data
F_BUS | T_BUS | BR_R | BR_X | BR_B | RATE_A | RATE_B | RATE_C | TAP | SHIFT | BR_STATUS | ANGMIN | ANGMAX | P_in | Q_in | P_out | Q_out
1 | 2 | 2.7594 | 1.766 | 4.6337e-09 | 0 | 0 | 0 | 0 | 0 | 1 | -90 | 90 | 0.027239 | 0.0068538 | -0.027217 | -0.0068401
1 | 3 | 0.53489 | 0.34233 | 8.9822e-10 | 0 | 0 | 0 | 0 | 0 | 1 | -90 | 90 | -0.04041 | -0.010155 | 0.040419 | 0.010161
2 | 4 | 3.419 | 2.1882 | 5.7415e-09 | 0 | 0 | 0 | 0 | 0 | 1 | -90 | 90 | 0.027217 | 0.0068402 | -0.027189 | -0.0068232
3 | 5 | 1.0042 | 0.6427 | 1.6864e-09 | 0 | 0 | 0 | 0 | 0 | 1 | -90 | 90 | 0.065992 | 0.016589 | -0.065945 | -0.016559
3 | 6 | 2.04 | 1.3056 | 3.4258e-09 | 0 | 0 | 0 | 0 | 0 | 1 | -90 | 90 | -0.10641 | -0.02675 | 0.10666 | 0.026909
4 | 23 | 2.8273 | 1.8095 | 4.7477e-09 | 0 | 0 | 0 | 0 | 0 | 1 | -90 | 90 | 0.027189 | 0.0068232 | -0.027167 | -0.0068092
5 | 7 | 1.6537 | 1.0584 | 2.7771e-09 | 0 | 0 | 0 | 0 | 0 | 1 | -90 | 90 | 0.054093 | 0.013589 | -0.054041 | -0.013556
6 | 20 | 0.36165 | 0.23146 | 6.0732e-10 | 0 | 0 | 0 | 0 | 0 | 1 | -90 | 90 | -0.12524 | -0.031566 | 0.1253 | 0.031605
23 | 24 | 1.7561 | 1.1239 | 2.949e-09 | 0 | 0 | 0 | 0 | 0 | 1 | -90 | 90 | 0.010366 | 0.0025984 | -0.010364 | -0.0025974
7 | 8 | 1.8344 | 1.174 | 3.0804e-09 | 0 | 0 | 0 | 0 | 0 | 1 | -90 | 90 | 0.038012 | 0.0095385 | -0.037983 | -0.0095205
20 | 22 | 1.1931 | 0.76359 | 2.0036e-09 | 0 | 0 | 0 | 0 | 0 | 1 | -90 | 90 | 0.027534 | 0.0069043 | -0.027524 | -0.0068983
20 | 19 | 1.2053 | 0.77138 | 4.048e-09 | 0 | 0 | 0 | 0 | 0 | 1 | -90 | 90 | -0.15284 | -0.03851 | 0.15314 | 0.038702
8 | 9 | 0.58054 | 0.37154 | 9.7488e-10 | 0 | 0 | 0 | 0 | 0 | 1 | -90 | 90 | 0.020077 | 0.0050326 | -0.020074 | -0.0050311
22 | 32 | 0.16121 | 0.10317 | 2.7071e-10 | 0 | 0 | 0 | 0 | 0 | 1 | -90 | 90 | 0.013559 | 0.0033984 | -0.013559 | -0.0033982
19 | 15 | 0.57126 | 0.36561 | 2.8779e-09 | 0 | 0 | 0 | 0 | 0 | 1 | -90 | 90 | -0.17711 | -0.04471 | 0.1773 | 0.044832
30 | 41 | 0.26109 | 0.1671 | 4.3845e-10 | 0 | 0 | 0 | 0 | 0 | 1 | -90 | 90 | 0.0055731 | 0.0013967 | -0.005573 | -0.0013967
30 | 29 | 0.80503 | 0.51522 | 1.3519e-09 | 0 | 0 | 0 | 0 | 0 | 1 | -90 | 90 | -0.0055731 | -0.0013967 | 0.0055734 | 0.0013968
29 | 38 | 2.2382 | 1.4325 | 3.7586e-09 | 0 | 0 | 0 | 0 | 0 | 1 | -90 | 90 | 0.03859 | 0.0096854 | -0.038554 | -0.0096627
29 | 26 | 1.9042 | 1.2187 | 3.1977e-09 | 0 | 0 | 0 | 0 | 0 | 1 | -90 | 90 | -0.044163 | -0.011082 | 0.044203 | 0.011107
38 | 37 | 0.31041 | 0.19867 | 5.2127e-10 | 0 | 0 | 0 | 0 | 0 | 1 | -90 | 90 | 0.015704 | 0.0039362 | -0.015704 | -0.0039357
26 | 28 | 1.0867 | 0.6955 | 1.8249e-09 | 0 | 0 | 0 | 0 | 0 | 1 | -90 | 90 | -0.063639 | -0.01598 | 0.063686 | 0.01601
26 | 25 | 0.7872 | 0.50381 | 1.3219e-09 | 0 | 0 | 0 | 0 | 0 | 1 | -90 | 90 | 0.019436 | 0.0048721 | -0.019432 | -0.0048702
11 | 12 | 0.23639 | 0.15129 | 3.9697e-10 | 0 | 0 | 0 | 0 | 0 | 1 | -90 | 90 | 0.010807 | 0.0027085 | -0.010806 | -0.0027083
11 | 13 | 1.7602 | 1.1265 | 2.9558e-09 | 0 | 0 | 0 | 0 | 0 | 1 | -90 | 90 | -0.039448 | -0.0098867 | 0.039477 | 0.0099051
13 | 14 | 0.834 | 0.53376 | 1.4005e-09 | 0 | 0 | 0 | 0 | 0 | 1 | -90 | 90 | 0.010368 | 0.0025987 | -0.010367 | -0.0025982
13 | 15 | 1.8533 | 1.1861 | 3.1121e-09 | 0 | 0 | 0 | 0 | 0 | 1 | -90 | 90 | -0.049845 | -0.012504 | 0.049894 | 0.012535
15 | 21 | 0.086458 | 0.055333 | 4.3556e-10 | 0 | 0 | 0 | 0 | 0 | 1 | -90 | 90 | -0.33582 | -0.084727 | 0.33592 | 0.084794
15 | 16 | 1.7676 | 1.1313 | 2.9683e-09 | 0 | 0 | 0 | 0 | 0 | 1 | -90 | 90 | 0.10862 | 0.02736 | -0.1084 | -0.027218
21 | 27 | 0.13437 | 0.086 | 6.7696e-10 | 0 | 0 | 0 | 0 | 0 | 1 | -90 | 90 | -0.3471 | -0.087597 | 0.34728 | 0.087707
21 | 36 | 3.1732 | 2.0308 | 5.3286e-09 | 0 | 0 | 0 | 0 | 0 | 1 | -90 | 90 | 0.011182 | 0.0028037 | -0.011178 | -0.0028015
16 | 39 | 1.9109 | 1.223 | 3.2089e-09 | 0 | 0 | 0 | 0 | 0 | 1 | -90 | 90 | 0.040619 | 0.010193 | -0.040586 | -0.010172
16 | 35 | 1.9263 | 1.2329 | 3.2348e-09 | 0 | 0 | 0 | 0 | 0 | 1 | -90 | 90 | 0.06778 | 0.017025 | -0.067685 | -0.016965
35 | 34 | 1.069 | 0.68416 | 1.7952e-09 | 0 | 0 | 0 | 0 | 0 | 1 | -90 | 90 | 0.018321 | 0.004593 | -0.018317 | -0.0045907
27 | 31 | 2.7496 | 1.7598 | 4.6174e-09 | 0 | 0 | 0 | 0 | 0 | 1 | -90 | 90 | 0.10973 | 0.027749 | -0.10938 | -0.027524
31 | 28 | 2.0751 | 1.3281 | 3.4846e-09 | 0 | 0 | 0 | 0 | 0 | 1 | -90 | 90 | 0.084993 | 0.021413 | -0.084832 | -0.021311
28 | 40 | 0.66531 | 0.4258 | 1.1172e-09 | 0 | 0 | 0 | 0 | 0 | 1 | -90 | 90 | 0.021146 | 0.0053009 | -0.021143 | -0.005299