## bus_data
BUS_I | BUS_TYPE | Pd | Qd | Gs | Bs | area | Vm | Va | baseKV | zone | Vmax | Vmin
1 | 1 | 0.05559 | 0.013932 | 0 | 0 | 1 | 0.97847 | -0.4149 | 0.4 | 1 | 1.1 | 0.9
2 | 1 | 0 | 0 | 0 | 0 | 1 | 0.98045 | -0.37619 | 0.4 | 1 | 1.1 | 0.9
3 | 1 | 0 | 0 | 0 | 0 | 1 | 0.98428 | -0.30151 | 0.4 | 1 | 1.1 | 0.9
19 | 1 | 0.026727 | 0.0066984 | 0 | 0 | 1 | 0.98611 | -0.26606 | 0.4 | 1 | 1.1 | 0.9
5 | 1 | 0 | 0 | 0 | 0 | 1 | 0.99541 | -0.087253 | 0.4 | 1 | 1.1 | 0.9
10 | 1 | 0 | 0 | 0 | 0 | 1 | 0.99717 | -0.053747 | 0.4 | 1 | 1.1 | 0.9
24 | 1 | 0 | 0 | 0 | 0 | 1 | 0.99228 | -0.14687 | 0.4 | 1 | 1.1 | 0.9
30 | 1 | 0.032575 | 0.0081641 | 0 | 0 | 1 | 0.99523 | -0.090733 | 0.4 | 1 | 1.1 | 0.9
21 | 1 | 0 | 0 | 0 | 0 | 1 | 0.9841 | -0.30361 | 0.4 | 1 | 1.1 | 0.9
26 | 1 | 0.012163 | 0.0030483 | 0 | 0 | 1 | 0.97893 | -0.40394 | 0.4 | 1 | 1.1 | 0.9
23 | 1 | 0.020566 | 0.0051543 | 0 | 0 | 1 | 0.99013 | -0.18788 | 0.4 | 1 | 1.1 | 0.9
14 | 1 | 0 | 0 | 0 | 0 | 1 | 0.99639 | -0.068459 | 0.4 | 1 | 1.1 | 0.9
20 | 1 | 0.027856 | 0.0069814 | 0 | 0 | 1 | 0.99393 | -0.11559 | 0.4 | 1 | 1.1 | 0.9
12 | 1 | 0.042828 | 0.010734 | 0 | 0 | 1 | 0.99996 | -0.00069531 | 0.4 | 1 | 1.1 | 0.9
17 | 1 | 0 | 0 | 0 | 0 | 1 | 0.98657 | -0.2572 | 0.4 | 1 | 1.1 | 0.9
25 | 1 | 0 | 0 | 0 | 0 | 1 | 0.99195 | -0.15322 | 0.4 | 1 | 1.1 | 0.9
22 | 1 | 0.016448 | 0.0041222 | 0 | 0 | 1 | 0.99117 | -0.16805 | 0.4 | 1 | 1.1 | 0.9
29 | 1 | 0 | 0 | 0 | 0 | 1 | 0.97289 | -0.52278 | 0.4 | 1 | 1.1 | 0.9
32 | 1 | 0.017551 | 0.0043987 | 0 | 0 | 1 | 0.97263 | -0.52791 | 0.4 | 1 | 1.1 | 0.9
27 | 1 | 0 | 0 | 0 | 0 | 1 | 0.97343 | -0.51203 | 0.4 | 1 | 1.1 | 0.9
13 | 1 | 0 | 0 | 0 | 0 | 1 | 0.99755 | -0.046488 | 0.4 | 1 | 1.1 | 0.9
9 | 1 | 0.033756 | 0.0084601 | 0 | 0 | 1 | 0.99642 | -0.068208 | 0.4 | 1 | 1.1 | 0.9
8 | 1 | 0.012643 | 0.0031686 | 0 | 0 | 1 | 0.99557 | -0.084683 | 0.4 | 1 | 1.1 | 0.9
7 | 1 | 0.012364 | 0.0030987 | 0 | 0 | 1 | 0.9958 | -0.080161 | 0.4 | 1 | 1.1 | 0.9
15 | 1 | 0 | 0 | 0 | 0 | 1 | 0.99634 | -0.069904 | 0.4 | 1 | 1.1 | 0.9
11 | 3 | 0.029624 | 0.0074245 | 0 | 0 | 1 | 1 | 0 | 0.4 | 1 | 1.1 | 0.9
33 | 1 | 0.05276 | 0.013223 | 0 | 0 | 1 | 0.99544 | -0.087182 | 0.4 | 1 | 1.1 | 0.9
18 | 1 | 0 | 0 | 0 | 0 | 1 | 0.99305 | -0.13231 | 0.4 | 1 | 1.1 | 0.9
16 | 1 | 0.026516 | 0.0066456 | 0 | 0 | 1 | 0.99002 | -0.19056 | 0.4 | 1 | 1.1 | 0.9
28 | 1 | 0 | 0 | 0 | 0 | 1 | 0.97789 | -0.42427 | 0.4 | 1 | 1.1 | 0.9
31 | 1 | 0.086982 | 0.0218 | 0 | 0 | 1 | 0.97384 | -0.50399 | 0.4 | 1 | 1.1 | 0.9
34 | 1 | 0.020293 | 0.0050859 | 0 | 0 | 1 | 0.99138 | -0.16413 | 0.4 | 1 | 1.1 | 0.9

## generator_data
GEN_BUS | PG | QG | QMAX | QMIN | VG | MBASE | GEN_STATUS | PMAX | PMIN
11 | 0.53299 | 0.13581 | 10 | -10 | 1 | 100 | 1 | 10 | 0

## branch_data
F_BUS | T_BUS | BR_R | BR_X | BR_B | RATE_A | RATE_B | RATE_C | TAP | SHIFT | BR_STATUS | ANGMIN | ANGMAX | P_in | Q_in | P_out | Q_out
1 | 2 | 2.9942 | 1.9163 | 5.0281e-09 | 0 | 0 | 0 | 0 | 0 | 1 | -90 | 90 | -0.05559 | -0.013932 | 0.055693 | 0.013998
2 | 3 | 5.8109 | 3.7189 | 9.758e-09 | 0 | 0 | 0 | 0 | 0 | 1 | -90 | 90 | -0.055693 | -0.013998 | 0.055892 | 0.014124
3 | 19 | 2.7737 | 1.7752 | 4.6578e-09 | 0 | 0 | 0 | 0 | 0 | 1 | -90 | 90 | -0.055892 | -0.014124 | 0.055988 | 0.014185
19 | 17 | 0.4694 | 0.30042 | 7.8825e-10 | 0 | 0 | 0 | 0 | 0 | 1 | -90 | 90 | -0.082714 | -0.020883 | 0.082749 | 0.020905
5 | 10 | 0.72159 | 0.46182 | 3.6352e-09 | 0 | 0 | 0 | 0 | 0 | 1 | -90 | 90 | -0.20915 | -0.053414 | 0.20949 | 0.053631
5 | 24 | 1.5167 | 0.9707 | 7.6409e-09 | 0 | 0 | 0 | 0 | 0 | 1 | -90 | 90 | 0.17657 | 0.045246 | -0.17606 | -0.044922
5 | 30 | 0.47434 | 0.30357 | 7.9654e-10 | 0 | 0 | 0 | 0 | 0 | 1 | -90 | 90 | 0.03258 | 0.0081674 | -0.032575 | -0.0081641
10 | 13 | 0.12198 | 0.078067 | 6.1451e-10 | 0 | 0 | 0 | 0 | 0 | 1 | -90 | 90 | -0.26831 | -0.068394 | 0.2684 | 0.068454
10 | 9 | 1.0959 | 0.7014 | 1.8404e-09 | 0 | 0 | 0 | 0 | 0 | 1 | -90 | 90 | 0.058821 | 0.014763 | -0.05878 | -0.014738
24 | 25 | 1.3817 | 0.8843 | 2.3203e-09 | 0 | 0 | 0 | 0 | 0 | 1 | -90 | 90 | 0.02031 | 0.005096 | -0.020303 | -0.0050922
24 | 22 | 0.60752 | 0.38881 | 3.0606e-09 | 0 | 0 | 0 | 0 | 0 | 1 | -90 | 90 | 0.15575 | 0.039826 | -0.15559 | -0.039724
21 | 26 | 3.7122 | 2.3758 | 6.2338e-09 | 0 | 0 | 0 | 0 | 0 | 1 | -90 | 90 | 0.11778 | 0.02994 | -0.11722 | -0.029579
21 | 23 | 4.3314 | 2.7721 | 7.2735e-09 | 0 | 0 | 0 | 0 | 0 | 1 | -90 | 90 | -0.11778 | -0.02994 | 0.11844 | 0.030363
26 | 28 | 0.83456 | 0.53412 | 1.4015e-09 | 0 | 0 | 0 | 0 | 0 | 1 | -90 | 90 | 0.10505 | 0.02653 | -0.10495 | -0.026465
23 | 22 | 0.6353 | 0.40659 | 3.2005e-09 | 0 | 0 | 0 | 0 | 0 | 1 | -90 | 90 | -0.13901 | -0.035517 | 0.13914 | 0.035602
14 | 20 | 1.5306 | 0.97957 | 2.5702e-09 | 0 | 0 | 0 | 0 | 0 | 1 | -90 | 90 | 0.1381 | 0.035154 | -0.13778 | -0.034954
14 | 12 | 2.2139 | 1.4169 | 3.7177e-09 | 0 | 0 | 0 | 0 | 0 | 1 | -90 | 90 | -0.1381 | -0.035154 | 0.13855 | 0.035444
20 | 18 | 0.67939 | 0.43481 | 1.1409e-09 | 0 | 0 | 0 | 0 | 0 | 1 | -90 | 90 | 0.10993 | 0.027973 | -0.10984 | -0.027916
12 | 11 | 0.01736 | 0.01111 | 5.8303e-11 | 0 | 0 | 0 | 0 | 0 | 1 | -90 | 90 | -0.18138 | -0.046177 | 0.18138 | 0.046181
17 | 16 | 3.5439 | 2.2681 | 5.9511e-09 | 0 | 0 | 0 | 0 | 0 | 1 | -90 | 90 | -0.082749 | -0.020905 | 0.083015 | 0.021075
25 | 34 | 2.369 | 1.5162 | 3.9782e-09 | 0 | 0 | 0 | 0 | 0 | 1 | -90 | 90 | 0.020303 | 0.0050922 | -0.020293 | -0.0050859
29 | 32 | 1.2393 | 0.79315 | 2.0811e-09 | 0 | 0 | 0 | 0 | 0 | 1 | -90 | 90 | 0.017555 | 0.0044013 | -0.017551 | -0.0043987
29 | 27 | 2.6005 | 1.6643 | 4.3669e-09 | 0 | 0 | 0 | 0 | 0 | 1 | -90 | 90 | -0.017555 | -0.0044013 | 0.017564 | 0.0044066
27 | 31 | 1.9448 | 1.2447 | 3.2659e-09 | 0 | 0 | 0 | 0 | 0 | 1 | -90 | 90 | -0.017564 | -0.0044066 | 0.017571 | 0.0044106
13 | 15 | 1.9772 | 1.2654 | 3.3202e-09 | 0 | 0 | 0 | 0 | 0 | 1 | -90 | 90 | 0.052863 | 0.013288 | -0.052804 | -0.013251
13 | 11 | 0.65342 | 0.41819 | 3.2918e-09 | 0 | 0 | 0 | 0 | 0 | 1 | -90 | 90 | -0.32127 | -0.081742 | 0.32199 | 0.082204
9 | 7 | 2.1258 | 1.3605 | 3.5698e-09 | 0 | 0 | 0 | 0 | 0 | 1 | -90 | 90 | 0.025024 | 0.0062776 | -0.02501 | -0.0062688
8 | 7 | 1.5896 | 1.0173 | 2.6693e-09 | 0 | 0 | 0 | 0 | 0 | 1 | -90 | 90 | -0.012643 | -0.0031686 | 0.012646 | 0.0031701
15 | 33 | 1.4559 | 0.93175 | 2.4448e-09 | 0 | 0 | 0 | 0 | 0 | 1 | -90 | 90 | 0.052804 | 0.013251 | -0.05276 | -0.013223
18 | 16 | 2.3588 | 1.5097 | 3.9611e-09 | 0 | 0 | 0 | 0 | 0 | 1 | -90 | 90 | 0.10984 | 0.027916 | -0.10953 | -0.02772
28 | 31 | 3.2555 | 2.0835 | 5.4669e-09 | 0 | 0 | 0 | 0 | 0 | 1 | -90 | 90 | 0.10495 | 0.026465 | -0.10455 | -0.02621