## bus_data
BUS_I | BUS_TYPE | Pd | Qd | Gs | Bs | area | Vm | Va | baseKV | zone | Vmax | Vmin
1 | 1 | 0.0016656 | 0.00041743 | 0 | 0 | 1 | 0.99239 | -0.14657 | 0.4 | 1 | 1.1 | 0.9
2 | 1 | 0.0063484 | 0.001591 | 0 | 0 | 1 | 0.99229 | -0.14852 | 0.4 | 1 | 1.1 | 0.9
3 | 1 | 0 | 0 | 0 | 0 | 1 | 0.99255 | -0.14335 | 0.4 | 1 | 1.1 | 0.9
4 | 1 | 0.04139 | 0.010373 | 0 | 0 | 1 | 0.99288 | -0.137 | 0.4 | 1 | 1.1 | 0.9
7 | 1 | 0 | 0 | 0 | 0 | 1 | 0.99505 | -0.09517 | 0.4 | 1 | 1.1 | 0.9
6 | 1 | 0 | 0 | 0 | 0 | 1 | 0.99554 | -0.085643 | 0.4 | 1 | 1.1 | 0.9
12 | 1 | 0.095839 | 0.024019 | 0 | 0 | 1 | 0.99649 | -0.067452 | 0.4 | 1 | 1.1 | 0.9
8 | 1 | 0 | 0 | 0 | 0 | 1 | 0.99691 | -0.059322 | 0.4 | 1 | 1.1 | 0.9
9 | 3 | 0 | 0 | 0 | 0 | 1 | 1 | 0 | 0.4 | 1 | 1.1 | 0.9
19 | 1 | 0.025752 | 0.0064541 | 0 | 0 | 1 | 0.99728 | -0.051984 | 0.4 | 1 | 1.1 | 0.9
11 | 1 | 0 | 0 | 0 | 0 | 1 | 0.99522 | -0.091702 | 0.4 | 1 | 1.1 | 0.9
22 | 1 | 0.043426 | 0.010884 | 0 | 0 | 1 | 0.99526 | -0.090881 | 0.4 | 1 | 1.1 | 0.9
25 | 1 | 0.018004 | 0.0045122 | 0 | 0 | 1 | 0.99471 | -0.10148 | 0.4 | 1 | 1.1 | 0.9
15 | 1 | 0 | 0 | 0 | 0 | 1 | 0.98645 | -0.26076 | 0.4 | 1 | 1.1 | 0.9
16 | 1 | 0 | 0 | 0 | 0 | 1 | 0.9885 | -0.22108 | 0.4 | 1 | 1.1 | 0.9
26 | 1 | 0.017494 | 0.0043844 | 0 | 0 | 1 | 0.9853 | -0.28321 | 0.4 | 1 | 1.1 | 0.9
24 | 1 | 0.027997 | 0.0070166 | 0 | 0 | 1 | 0.98996 | -0.19282 | 0.4 | 1 | 1.1 | 0.9
14 | 1 | 0 | 0 | 0 | 0 | 1 | 0.98507 | -0.28771 | 0.4 | 1 | 1.1 | 0.9
18 | 1 | 0 | 0 | 0 | 0 | 1 | 0.9846 | -0.29683 | 0.4 | 1 | 1.1 | 0.9
13 | 1 | 0 | 0 | 0 | 0 | 1 | 0.99174 | -0.15833 | 0.4 | 1 | 1.1 | 0.9
21 | 1 | 0 | 0 | 0 | 0 | 1 | 0.99422 | -0.11062 | 0.4 | 1 | 1.1 | 0.9
23 | 1 | 0.042877 | 0.010746 | 0 | 0 | 1 | 0.9935 | -0.12466 | 0.4 | 1 | 1.1 | 0.9
20 | 1 | 0 | 0 | 0 | 0 | 1 | 0.99646 | -0.067768 | 0.4 | 1 | 1.1 | 0.9
17 | 1 | 0.022652 | 0.0056772 | 0 | 0 | 1 | 0.98443 | -0.30019 | 0.4 | 1 | 1.1 | 0.9

## generator_data
GEN_BUS | PG | QG | QMAX | QMIN | VG | MBASE | GEN_STATUS | PMAX | PMIN
9 | 0.34551 | 0.087388 | 10 | -10 | 1 | 100 | 1 | 10 | 0

## branch_data
F_BUS | T_BUS | BR_R | BR_X | BR_B | RATE_A | RATE_B | RATE_C | TAP | SHIFT | BR_STATUS | ANGMIN | ANGMAX | P_in | Q_in | P_out | Q_out
1 | 2 | 1.3529 | 0.86583 | 2.2718e-09 | 0 | 0 | 0 | 0 | 0 | 1 | -90 | 90 | 0.0063489 | 0.0015912 | -0.0063483 | -0.001591
1 | 3 | 1.7732 | 1.1348 | 2.9776e-09 | 0 | 0 | 0 | 0 | 0 | 1 | -90 | 90 | -0.0080145 | -0.0020086 | 0.0080157 | 0.0020091
3 | 4 | 3.4995 | 2.2396 | 5.8765e-09 | 0 | 0 | 0 | 0 | 0 | 1 | -90 | 90 | -0.0080157 | -0.0020091 | 0.0080182 | 0.0020101
4 | 7 | 3.7493 | 2.3996 | 6.2961e-09 | 0 | 0 | 0 | 0 | 0 | 1 | -90 | 90 | -0.049409 | -0.012384 | 0.049507 | 0.012446
7 | 6 | 0.85617 | 0.54795 | 1.4377e-09 | 0 | 0 | 0 | 0 | 0 | 1 | -90 | 90 | -0.049507 | -0.012446 | 0.04953 | 0.01246
6 | 12 | 1.6372 | 1.0478 | 2.7493e-09 | 0 | 0 | 0 | 0 | 0 | 1 | -90 | 90 | -0.04953 | -0.01246 | 0.049573 | 0.012488
12 | 8 | 0.24923 | 0.15951 | 8.3705e-10 | 0 | 0 | 0 | 0 | 0 | 1 | -90 | 90 | -0.14541 | -0.036507 | 0.14547 | 0.036543
8 | 9 | 1.825 | 1.168 | 6.1294e-09 | 0 | 0 | 0 | 0 | 0 | 1 | -90 | 90 | -0.14547 | -0.036543 | 0.14588 | 0.036807
9 | 19 | 1.1724 | 0.75031 | 3.9374e-09 | 0 | 0 | 0 | 0 | 0 | 1 | -90 | 90 | 0.19963 | 0.050581 | -0.19913 | -0.050263
19 | 20 | 0.40768 | 0.26092 | 1.3692e-09 | 0 | 0 | 0 | 0 | 0 | 1 | -90 | 90 | 0.17338 | 0.043809 | -0.17325 | -0.043725
11 | 22 | 0.20247 | 0.12958 | 3.4001e-10 | 0 | 0 | 0 | 0 | 0 | 1 | -90 | 90 | -0.018012 | -0.0045172 | 0.018013 | 0.0045176
11 | 25 | 2.4088 | 1.5417 | 4.0451e-09 | 0 | 0 | 0 | 0 | 0 | 1 | -90 | 90 | 0.018012 | 0.0045172 | -0.018004 | -0.0045122
22 | 20 | 1.6725 | 1.0704 | 2.8086e-09 | 0 | 0 | 0 | 0 | 0 | 1 | -90 | 90 | -0.061439 | -0.015401 | 0.061506 | 0.015444
15 | 16 | 4.3197 | 2.7646 | 7.2539e-09 | 0 | 0 | 0 | 0 | 0 | 1 | -90 | 90 | -0.040208 | -0.0101 | 0.040284 | 0.010148
15 | 26 | 2.4357 | 1.5588 | 4.0901e-09 | 0 | 0 | 0 | 0 | 0 | 1 | -90 | 90 | 0.040208 | 0.0101 | -0.040165 | -0.010073
16 | 24 | 3.0872 | 1.9758 | 5.1842e-09 | 0 | 0 | 0 | 0 | 0 | 1 | -90 | 90 | -0.040284 | -0.010148 | 0.040338 | 0.010182
26 | 14 | 0.86534 | 0.55382 | 1.4531e-09 | 0 | 0 | 0 | 0 | 0 | 1 | -90 | 90 | 0.022671 | 0.0056885 | -0.022666 | -0.0056855
24 | 13 | 2.2272 | 1.4254 | 3.7401e-09 | 0 | 0 | 0 | 0 | 0 | 1 | -90 | 90 | -0.068335 | -0.017199 | 0.068448 | 0.017271
14 | 18 | 1.7491 | 1.1194 | 2.9371e-09 | 0 | 0 | 0 | 0 | 0 | 1 | -90 | 90 | 0.022666 | 0.0056855 | -0.022656 | -0.0056795
18 | 17 | 0.64473 | 0.41263 | 1.0827e-09 | 0 | 0 | 0 | 0 | 0 | 1 | -90 | 90 | 0.022656 | 0.0056795 | -0.022652 | -0.0056773
13 | 21 | 3.0941 | 1.9803 | 5.1959e-09 | 0 | 0 | 0 | 0 | 0 | 1 | -90 | 90 | -0.068448 | -0.017271 | 0.068605 | 0.017371
21 | 20 | 1.714 | 1.097 | 2.8782e-09 | 0 | 0 | 0 | 0 | 0 | 1 | -90 | 90 | -0.11151 | -0.028135 | 0.11174 | 0.028281
21 | 23 | 1.45 | 0.92798 | 2.4349e-09 | 0 | 0 | 0 | 0 | 0 | 1 | -90 | 90 | 0.042906 | 0.010764 | -0.042877 | -0.010746