## bus_data
BUS_I | BUS_TYPE | Pd | Qd | Gs | Bs | area | Vm | Va | baseKV | zone | Vmax | Vmin
1 | 1 | 0.018397 | 0.0046107 | 0 | 0 | 1 | 0.98574 | -0.2728 | 0.4 | 1 | 1.1 | 0.9
2 | 1 | 0 | 0 | 0 | 0 | 1 | 0.98601 | -0.26746 | 0.4 | 1 | 1.1 | 0.9
9 | 1 | 0 | 0 | 0 | 0 | 1 | 0.98681 | -0.25192 | 0.4 | 1 | 1.1 | 0.9
3 | 1 | 0 | 0 | 0 | 0 | 1 | 0.98249 | -0.33585 | 0.4 | 1 | 1.1 | 0.9
4 | 1 | 0 | 0 | 0 | 0 | 1 | 0.98168 | -0.35148 | 0.4 | 1 | 1.1 | 0.9
22 | 1 | 0.018389 | 0.0046087 | 0 | 0 | 1 | 0.98223 | -0.34076 | 0.4 | 1 | 1.1 | 0.9
7 | 1 | 0 | 0 | 0 | 0 | 1 | 0.97949 | -0.39437 | 0.4 | 1 | 1.1 | 0.9
23 | 1 | 0.015263 | 0.0038252 | 0 | 0 | 1 | 0.97986 | -0.3872 | 0.4 | 1 | 1.1 | 0.9
5 | 1 | 0 | 0 | 0 | 0 | 1 | 0.99146 | -0.16234 | 0.4 | 1 | 1.1 | 0.9
36 | 1 | 0.014593 | 0.0036575 | 0 | 0 | 1 | 0.9927 | -0.13871 | 0.4 | 1 | 1.1 | 0.9
35 | 1 | 0.026916 | 0.0067458 | 0 | 0 | 1 | 0.99028 | -0.18516 | 0.4 | 1 | 1.1 | 0.9
6 | 1 | 0 | 0 | 0 | 0 | 1 | 0.97785 | -0.42644 | 0.4 | 1 | 1.1 | 0.9
39 | 1 | 0 | 0 | 0 | 0 | 1 | 0.9772 | -0.43939 | 0.4 | 1 | 1.1 | 0.9
43 | 1 | 0.020881 | 0.0052333 | 0 | 0 | 1 | 0.9775 | -0.43339 | 0.4 | 1 | 1.1 | 0.9
53 | 1 | 0.025534 | 0.0063995 | 0 | 0 | 1 | 0.97912 | -0.4017 | 0.4 | 1 | 1.1 | 0.9
8 | 3 | 0 | 0 | 0 | 0 | 1 | 1 | 0 | 0.4 | 1 | 1.1 | 0.9
14 | 1 | 0 | 0 | 0 | 0 | 1 | 0.99503 | -0.094175 | 0.4 | 1 | 1.1 | 0.9
44 | 1 | 0.020637 | 0.0051721 | 0 | 0 | 1 | 0.99968 | -0.0062417 | 0.4 | 1 | 1.1 | 0.9
34 | 1 | 0.0067805 | 0.0016994 | 0 | 0 | 1 | 0.98844 | -0.22056 | 0.4 | 1 | 1.1 | 0.9
28 | 1 | 0.005178 | 0.0012977 | 0 | 0 | 1 | 0.9865 | -0.25802 | 0.4 | 1 | 1.1 | 0.9
10 | 1 | 0 | 0 | 0 | 0 | 1 | 0.98146 | -0.35513 | 0.4 | 1 | 1.1 | 0.9
19 | 1 | 0 | 0 | 0 | 0 | 1 | 0.9817 | -0.35057 | 0.4 | 1 | 1.1 | 0.9
51 | 1 | 0.014386 | 0.0036055 | 0 | 0 | 1 | 0.98033 | -0.37738 | 0.4 | 1 | 1.1 | 0.9
11 | 1 | 0 | 0 | 0 | 0 | 1 | 0.98993 | -0.19146 | 0.4 | 1 | 1.1 | 0.9
13 | 1 | 0 | 0 | 0 | 0 | 1 | 0.98359 | -0.31359 | 0.4 | 1 | 1.1 | 0.9
12 | 1 | 0 | 0 | 0 | 0 | 1 | 0.98847 | -0.21972 | 0.4 | 1 | 1.1 | 0.9
37 | 1 | 0.02003 | 0.00502 | 0 | 0 | 1 | 0.99354 | -0.12252 | 0.4 | 1 | 1.1 | 0.9
32 | 1 | 0.01209 | 0.0030302 | 0 | 0 | 1 | 0.98772 | -0.23444 | 0.4 | 1 | 1.1 | 0.9
15 | 1 | 0 | 0 | 0 | 0 | 1 | 0.97599 | -0.46205 | 0.4 | 1 | 1.1 | 0.9
42 | 1 | 0.0034612 | 0.00086746 | 0 | 0 | 1 | 0.98192 | -0.34625 | 0.4 | 1 | 1.1 | 0.9
20 | 1 | 0 | 0 | 0 | 0 | 1 | 0.99449 | -0.10452 | 0.4 | 1 | 1.1 | 0.9
33 | 1 | 0 | 0 | 0 | 0 | 1 | 0.99417 | -0.11064 | 0.4 | 1 | 1.1 | 0.9
47 | 1 | 0.0041045 | 0.0010287 | 0 | 0 | 1 | 0.97589 | -0.46407 | 0.4 | 1 | 1.1 | 0.9
45 | 1 | 0.051264 | 0.012848 | 0 | 0 | 1 | 0.97515 | -0.47855 | 0.4 | 1 | 1.1 | 0.9
41 | 1 | 0.011069 | 0.0027743 | 0 | 0 | 1 | 0.99437 | -0.10693 | 0.4 | 1 | 1.1 | 0.9
24 | 1 | 0 | 0 | 0 | 0 | 1 | 0.97919 | -0.40037 | 0.4 | 1 | 1.1 | 0.9
38 | 1 | 0.022618 | 0.0056686 | 0 | 0 | 1 | 0.97686 | -0.44602 | 0.4 | 1 | 1.1 | 0.9
27 | 1 | 0.0050228 | 0.0012588 | 0 | 0 | 1 | 0.98637 | -0.26052 | 0.4 | 1 | 1.1 | 0.9
52 | 1 | 0.034586 | 0.008668 | 0 | 0 | 1 | 0.97831 | -0.41692 | 0.4 | 1 | 1.1 | 0.9
31 | 1 | 0 | 0 | 0 | 0 | 1 | 0.98763 | -0.23617 | 0.4 | 1 | 1.1 | 0.9
46 | 1 | 0 | 0 | 0 | 0 | 1 | 0.97515 | -0.47857 | 0.4 | 1 | 1.1 | 0.9
30 | 1 | 0.0022908 | 0.00057412 | 0 | 0 | 1 | 0.98759 | -0.23703 | 0.4 | 1 | 1.1 | 0.9
29 | 1 | 0.0021394 | 0.00053619 | 0 | 0 | 1 | 0.98762 | -0.23633 | 0.4 | 1 | 1.1 | 0.9
26 | 1 | 0.01847 | 0.004629 | 0 | 0 | 1 | 0.97786 | -0.42633 | 0.4 | 1 | 1.1 | 0.9
25 | 1 | 0.0034946 | 0.00087584 | 0 | 0 | 1 | 0.97805 | -0.42262 | 0.4 | 1 | 1.1 | 0.9
49 | 1 | 0 | 0 | 0 | 0 | 1 | 0.97504 | -0.48081 | 0.4 | 1 | 1.1 | 0.9
48 | 1 | 0 | 0 | 0 | 0 | 1 | 0.97503 | -0.481 | 0.4 | 1 | 1.1 | 0.9
54 | 1 | 0.002557 | 0.00064085 | 0 | 0 | 1 | 0.975 | -0.48149 | 0.4 | 1 | 1.1 | 0.9
50 | 1 | 0.003084 | 0.00077293 | 0 | 0 | 1 | 0.97493 | -0.48284 | 0.4 | 1 | 1.1 | 0.9

## generator_data
GEN_BUS | PG | QG | QMAX | QMIN | VG | MBASE | GEN_STATUS | PMAX | PMIN
8 | 0.38931 | 0.099916 | 10 | -10 | 1 | 100 | 1 | 10 | 0

## branch_data
F_BUS | T_BUS | BR_R | BR_X | BR_B | RATE_A | RATE_B | RATE_C | TAP | SHIFT | BR_STATUS | ANGMIN | ANGMAX | P_in | Q_in | P_out | Q_out
1 | 2 | 1.2646 | 0.80936 | 2.1236e-09 | 0 | 0 | 0 | 0 | 0 | 1 | -90 | 90 | -0.018397 | -0.0046107 | 0.018402 | 0.0046135
2 | 9 | 3.685 | 2.3584 | 6.1881e-09 | 0 | 0 | 0 | 0 | 0 | 1 | -90 | 90 | -0.018402 | -0.0046135 | 0.018415 | 0.0046216
9 | 34 | 0.8946 | 0.57255 | 3.0046e-09 | 0 | 0 | 0 | 0 | 0 | 1 | -90 | 90 | -0.15421 | -0.039015 | 0.15444 | 0.039164
9 | 28 | 2.6103 | 1.6706 | 4.3834e-09 | 0 | 0 | 0 | 0 | 0 | 1 | -90 | 90 | 0.010204 | 0.0025581 | -0.010201 | -0.0025566
9 | 3 | 2.9259 | 1.8726 | 4.9134e-09 | 0 | 0 | 0 | 0 | 0 | 1 | -90 | 90 | 0.12559 | 0.031836 | -0.12508 | -0.031513
3 | 4 | 0.63602 | 0.40705 | 1.068e-09 | 0 | 0 | 0 | 0 | 0 | 1 | -90 | 90 | 0.10669 | 0.026902 | -0.10661 | -0.026851
3 | 22 | 1.1555 | 0.73949 | 1.9403e-09 | 0 | 0 | 0 | 0 | 0 | 1 | -90 | 90 | 0.018393 | 0.0046113 | -0.018389 | -0.0046087
4 | 7 | 2.6776 | 1.7137 | 4.4964e-09 | 0 | 0 | 0 | 0 | 0 | 1 | -90 | 90 | 0.069279 | 0.017456 | -0.069137 | -0.017366
4 | 23 | 4.1368 | 2.6475 | 6.9467e-09 | 0 | 0 | 0 | 0 | 0 | 1 | -90 | 90 | 0.037331 | 0.0093947 | -0.037268 | -0.0093547
7 | 53 | 1.234 | 0.78979 | 2.0723e-09 | 0 | 0 | 0 | 0 | 0 | 1 | -90 | 90 | 0.025543 | 0.006405 | -0.025534 | -0.0063995
7 | 6 | 3.1648 | 2.0255 | 5.3146e-09 | 0 | 0 | 0 | 0 | 0 | 1 | -90 | 90 | 0.043594 | 0.010961 | -0.043527 | -0.010919
23 | 24 | 2.5789 | 1.6505 | 4.3307e-09 | 0 | 0 | 0 | 0 | 0 | 1 | -90 | 90 | 0.022005 | 0.0055295 | -0.021991 | -0.005521
5 | 36 | 0.55744 | 0.35676 | 2.8083e-09 | 0 | 0 | 0 | 0 | 0 | 1 | -90 | 90 | -0.18862 | -0.047917 | 0.18883 | 0.048054
5 | 35 | 0.53732 | 0.34389 | 2.7069e-09 | 0 | 0 | 0 | 0 | 0 | 1 | -90 | 90 | 0.18862 | 0.047917 | -0.18841 | -0.047784
36 | 33 | 0.61615 | 0.39434 | 3.1041e-09 | 0 | 0 | 0 | 0 | 0 | 1 | -90 | 90 | -0.20343 | -0.051711 | 0.2037 | 0.051887
35 | 34 | 0.97022 | 0.62094 | 4.8878e-09 | 0 | 0 | 0 | 0 | 0 | 1 | -90 | 90 | 0.16149 | 0.041039 | -0.16122 | -0.040863
6 | 39 | 2.4519 | 1.5692 | 4.1174e-09 | 0 | 0 | 0 | 0 | 0 | 1 | -90 | 90 | 0.022639 | 0.0056816 | -0.022625 | -0.005673
6 | 43 | 1.4266 | 0.91301 | 2.3956e-09 | 0 | 0 | 0 | 0 | 0 | 1 | -90 | 90 | 0.020888 | 0.0052375 | -0.020881 | -0.0052333
39 | 38 | 1.2545 | 0.80291 | 2.1067e-09 | 0 | 0 | 0 | 0 | 0 | 1 | -90 | 90 | 0.022625 | 0.005673 | -0.022618 | -0.0056686
8 | 14 | 1.1582 | 0.74126 | 5.8349e-09 | 0 | 0 | 0 | 0 | 0 | 1 | -90 | 90 | 0.36867 | 0.09474 | -0.36699 | -0.093666
8 | 44 | 1.3552 | 0.86735 | 2.2758e-09 | 0 | 0 | 0 | 0 | 0 | 1 | -90 | 90 | 0.020643 | 0.0051758 | -0.020637 | -0.0051721
14 | 20 | 4.145 | 2.6528 | 6.9606e-09 | 0 | 0 | 0 | 0 | 0 | 1 | -90 | 90 | 0.011076 | 0.0027777 | -0.011071 | -0.0027749
14 | 33 | 0.36219 | 0.2318 | 1.8246e-09 | 0 | 0 | 0 | 0 | 0 | 1 | -90 | 90 | 0.20386 | 0.051991 | -0.2037 | -0.051887
14 | 37 | 0.83739 | 0.53593 | 4.2186e-09 | 0 | 0 | 0 | 0 | 0 | 1 | -90 | 90 | 0.15205 | 0.038898 | -0.15184 | -0.038765
28 | 27 | 2.1734 | 1.391 | 3.6498e-09 | 0 | 0 | 0 | 0 | 0 | 1 | -90 | 90 | 0.0050234 | 0.0012589 | -0.0050228 | -0.0012588
10 | 19 | 0.40266 | 0.2577 | 6.7617e-10 | 0 | 0 | 0 | 0 | 0 | 1 | -90 | 90 | -0.049089 | -0.012348 | 0.0491 | 0.012354
10 | 51 | 1.959 | 1.2538 | 3.2897e-09 | 0 | 0 | 0 | 0 | 0 | 1 | -90 | 90 | 0.049089 | 0.012348 | -0.049037 | -0.012315
19 | 42 | 0.38055 | 0.24355 | 6.3905e-10 | 0 | 0 | 0 | 0 | 0 | 1 | -90 | 90 | -0.0491 | -0.012354 | 0.04911 | 0.012361
51 | 52 | 4.9149 | 3.1455 | 8.2534e-09 | 0 | 0 | 0 | 0 | 0 | 1 | -90 | 90 | 0.034651 | 0.008709 | -0.034586 | -0.008668
11 | 13 | 4.6982 | 3.0069 | 1.5779e-08 | 0 | 0 | 0 | 0 | 0 | 1 | -90 | 90 | 0.11482 | 0.029305 | -0.11415 | -0.028876
11 | 12 | 7.5004 | 4.8002 | 1.2595e-08 | 0 | 0 | 0 | 0 | 0 | 1 | -90 | 90 | 0.016555 | 0.0041601 | -0.016533 | -0.004147
11 | 37 | 2.3379 | 1.4963 | 1.1778e-08 | 0 | 0 | 0 | 0 | 0 | 1 | -90 | 90 | -0.13137 | -0.033465 | 0.13181 | 0.033745
13 | 15 | 10.4698 | 6.7007 | 1.7582e-08 | 0 | 0 | 0 | 0 | 0 | 1 | -90 | 90 | 0.061492 | 0.015596 | -0.061056 | -0.015319
13 | 42 | 2.6963 | 1.7256 | 4.5279e-09 | 0 | 0 | 0 | 0 | 0 | 1 | -90 | 90 | 0.052654 | 0.01328 | -0.052571 | -0.013228
12 | 32 | 3.9002 | 2.4961 | 6.5495e-09 | 0 | 0 | 0 | 0 | 0 | 1 | -90 | 90 | 0.016533 | 0.004147 | -0.016521 | -0.0041403
32 | 31 | 1.7087 | 1.0936 | 2.8694e-09 | 0 | 0 | 0 | 0 | 0 | 1 | -90 | 90 | 0.0044307 | 0.0011101 | -0.0044303 | -0.0011101
15 | 47 | 2.1007 | 1.3444 | 3.5276e-09 | 0 | 0 | 0 | 0 | 0 | 1 | -90 | 90 | 0.0041049 | 0.0010286 | -0.0041045 | -0.0010287
15 | 45 | 1.2368 | 0.79155 | 2.0769e-09 | 0 | 0 | 0 | 0 | 0 | 1 | -90 | 90 | 0.056951 | 0.01429 | -0.056906 | -0.014262
20 | 41 | 0.96543 | 0.61787 | 1.6212e-09 | 0 | 0 | 0 | 0 | 0 | 1 | -90 | 90 | 0.011071 | 0.0027749 | -0.011069 | -0.0027743
45 | 46 | 0.014895 | 0.0095328 | 2.5013e-11 | 0 | 0 | 0 | 0 | 0 | 1 | -90 | 90 | 0.005642 | 0.0014135 | -0.005642 | -0.0014135
24 | 25 | 4.3468 | 2.7819 | 7.2994e-09 | 0 | 0 | 0 | 0 | 0 | 1 | -90 | 90 | 0.021991 | 0.005521 | -0.021968 | -0.0055068
31 | 29 | 0.15397 | 0.098543 | 2.5856e-10 | 0 | 0 | 0 | 0 | 0 | 1 | -90 | 90 | 0.0044303 | 0.0011101 | -0.0044303 | -0.0011101
46 | 49 | 1.6886 | 1.0807 | 2.8356e-09 | 0 | 0 | 0 | 0 | 0 | 1 | -90 | 90 | 0.005642 | 0.0014135 | -0.0056414 | -0.0014134
30 | 29 | 1.3362 | 0.85518 | 2.2439e-09 | 0 | 0 | 0 | 0 | 0 | 1 | -90 | 90 | -0.0022908 | -0.00057412 | 0.0022908 | 0.00057395
26 | 25 | 0.86126 | 0.55121 | 1.4463e-09 | 0 | 0 | 0 | 0 | 0 | 1 | -90 | 90 | -0.01847 | -0.004629 | 0.018473 | 0.004631
49 | 50 | 2.8025 | 1.7936 | 4.7062e-09 | 0 | 0 | 0 | 0 | 0 | 1 | -90 | 90 | 0.0030843 | 0.00077267 | -0.003084 | -0.00077293
49 | 48 | 0.31508 | 0.20165 | 5.291e-10 | 0 | 0 | 0 | 0 | 0 | 1 | -90 | 90 | 0.0025571 | 0.00064072 | -0.0025571 | -0.00064076
48 | 54 | 0.81586 | 0.52215 | 1.37e-09 | 0 | 0 | 0 | 0 | 0 | 1 | -90 | 90 | 0.0025571 | 0.00064076 | -0.002557 | -0.00064085