## bus_data
BUS_I | BUS_TYPE | Pd | Qd | Gs | Bs | area | Vm | Va | baseKV | zone | Vmax | Vmin
1 | 1 | 0.018876 | 0.0047308 | 0 | 0 | 1 | 0.98112 | -0.36281 | 0.4 | 1 | 1.1 | 0.9
2 | 1 | 0.025998 | 0.0065157 | 0 | 0 | 1 | 0.98062 | -0.37257 | 0.4 | 1 | 1.1 | 0.9
3 | 1 | 0 | 0 | 0 | 0 | 1 | 0.98229 | -0.33995 | 0.4 | 1 | 1.1 | 0.9
5 | 1 | 0.023941 | 0.0060001 | 0 | 0 | 1 | 0.9814 | -0.35722 | 0.4 | 1 | 1.1 | 0.9
7 | 1 | 0 | 0 | 0 | 0 | 1 | 0.98743 | -0.24009 | 0.4 | 1 | 1.1 | 0.9
9 | 1 | 0 | 0 | 0 | 0 | 1 | 0.97903 | -0.40361 | 0.4 | 1 | 1.1 | 0.9
6 | 1 | 0 | 0 | 0 | 0 | 1 | 0.98948 | -0.20043 | 0.4 | 1 | 1.1 | 0.9
24 | 1 | 0.024223 | 0.006071 | 0 | 0 | 1 | 0.98794 | -0.23014 | 0.4 | 1 | 1.1 | 0.9
21 | 1 | 0.026054 | 0.0065298 | 0 | 0 | 1 | 0.9904 | -0.18284 | 0.4 | 1 | 1.1 | 0.9
33 | 1 | 0.0092774 | 0.0023251 | 0 | 0 | 1 | 0.987 | -0.24854 | 0.4 | 1 | 1.1 | 0.9
34 | 1 | 0.020853 | 0.0052263 | 0 | 0 | 1 | 0.98878 | -0.21407 | 0.4 | 1 | 1.1 | 0.9
32 | 1 | 0.025071 | 0.0062834 | 0 | 0 | 1 | 0.98707 | -0.2472 | 0.4 | 1 | 1.1 | 0.9
8 | 1 | 0 | 0 | 0 | 0 | 1 | 0.99181 | -0.15573 | 0.4 | 1 | 1.1 | 0.9
22 | 1 | 0 | 0 | 0 | 0 | 1 | 0.99492 | -0.096356 | 0.4 | 1 | 1.1 | 0.9
23 | 1 | 0.038816 | 0.0097283 | 0 | 0 | 1 | 0.99086 | -0.17399 | 0.4 | 1 | 1.1 | 0.9
18 | 1 | 0 | 0 | 0 | 0 | 1 | 0.97864 | -0.41131 | 0.4 | 1 | 1.1 | 0.9
11 | 1 | 0 | 0 | 0 | 0 | 1 | 0.98777 | -0.23327 | 0.4 | 1 | 1.1 | 0.9
12 | 1 | 0 | 0 | 0 | 0 | 1 | 0.98692 | -0.24963 | 0.4 | 1 | 1.1 | 0.9
40 | 1 | 0.0062417 | 0.0015643 | 0 | 0 | 1 | 0.98551 | -0.277 | 0.4 | 1 | 1.1 | 0.9
13 | 1 | 0 | 0 | 0 | 0 | 1 | 0.98173 | -0.35064 | 0.4 | 1 | 1.1 | 0.9
26 | 1 | 0.01862 | 0.0046666 | 0 | 0 | 1 | 0.98134 | -0.35823 | 0.4 | 1 | 1.1 | 0.9
14 | 1 | 0 | 0 | 0 | 0 | 1 | 0.9841 | -0.30423 | 0.4 | 1 | 1.1 | 0.9
25 | 1 | 0.021072 | 0.0052811 | 0 | 0 | 1 | 0.98089 | -0.36704 | 0.4 | 1 | 1.1 | 0.9
41 | 1 | 0.017985 | 0.0045074 | 0 | 0 | 1 | 0.98382 | -0.30988 | 0.4 | 1 | 1.1 | 0.9
17 | 1 | 0 | 0 | 0 | 0 | 1 | 0.98346 | -0.31681 | 0.4 | 1 | 1.1 | 0.9
15 | 1 | 0 | 0 | 0 | 0 | 1 | 0.98297 | -0.32618 | 0.4 | 1 | 1.1 | 0.9
42 | 1 | 0.011497 | 0.0028815 | 0 | 0 | 1 | 0.9825 | -0.33544 | 0.4 | 1 | 1.1 | 0.9
48 | 1 | 0.012952 | 0.003246 | 0 | 0 | 1 | 0.98333 | -0.31921 | 0.4 | 1 | 1.1 | 0.9
37 | 1 | 0.020923 | 0.0052438 | 0 | 0 | 1 | 0.98966 | -0.19716 | 0.4 | 1 | 1.1 | 0.9
39 | 3 | 0.0084014 | 0.0021056 | 0 | 0 | 1 | 1 | 0 | 0.4 | 1 | 1.1 | 0.9
20 | 1 | 0.0225 | 0.005639 | 0 | 0 | 1 | 0.97754 | -0.43283 | 0.4 | 1 | 1.1 | 0.9
44 | 1 | 0 | 0 | 0 | 0 | 1 | 0.98195 | -0.34613 | 0.4 | 1 | 1.1 | 0.9
49 | 1 | 0.028931 | 0.0072508 | 0 | 0 | 1 | 0.98124 | -0.36008 | 0.4 | 1 | 1.1 | 0.9
43 | 1 | 0 | 0 | 0 | 0 | 1 | 0.98211 | -0.34291 | 0.4 | 1 | 1.1 | 0.9
19 | 1 | 0.022752 | 0.0057023 | 0 | 0 | 1 | 0.97705 | -0.44242 | 0.4 | 1 | 1.1 | 0.9
38 | 1 | 0.021868 | 0.0054805 | 0 | 0 | 1 | 0.99984 | -0.0030021 | 0.4 | 1 | 1.1 | 0.9
27 | 1 | 0.015861 | 0.0039751 | 0 | 0 | 1 | 0.97544 | -0.47337 | 0.4 | 1 | 1.1 | 0.9
28 | 1 | 0.0064077 | 0.0016059 | 0 | 0 | 1 | 0.97413 | -0.49907 | 0.4 | 1 | 1.1 | 0.9
29 | 1 | 0.018006 | 0.0045126 | 0 | 0 | 1 | 0.97731 | -0.43669 | 0.4 | 1 | 1.1 | 0.9
30 | 1 | 0.01233 | 0.0030901 | 0 | 0 | 1 | 0.97409 | -0.49993 | 0.4 | 1 | 1.1 | 0.9
31 | 1 | 0.011593 | 0.0029056 | 0 | 0 | 1 | 0.97751 | -0.43283 | 0.4 | 1 | 1.1 | 0.9
36 | 1 | 0.010834 | 0.0027153 | 0 | 0 | 1 | 0.97279 | -0.52558 | 0.4 | 1 | 1.1 | 0.9
46 | 1 | 0.014296 | 0.003583 | 0 | 0 | 1 | 0.97962 | -0.39152 | 0.4 | 1 | 1.1 | 0.9
35 | 1 | 0.025599 | 0.0064156 | 0 | 0 | 1 | 0.97237 | -0.53389 | 0.4 | 1 | 1.1 | 0.9
45 | 1 | 0 | 0 | 0 | 0 | 1 | 0.98181 | -0.34878 | 0.4 | 1 | 1.1 | 0.9
50 | 1 | 0 | 0 | 0 | 0 | 1 | 0.98088 | -0.36711 | 0.4 | 1 | 1.1 | 0.9
47 | 1 | 0.0064445 | 0.0016151 | 0 | 0 | 1 | 0.98034 | -0.37769 | 0.4 | 1 | 1.1 | 0.9
51 | 1 | 0 | 0 | 0 | 0 | 1 | 0.9805 | -0.37461 | 0.4 | 1 | 1.1 | 0.9

## generator_data
GEN_BUS | PG | QG | QMAX | QMIN | VG | MBASE | GEN_STATUS | PMAX | PMIN
39 | 0.55679 | 0.14287 | 10 | -10 | 1 | 100 | 1 | 10 | 0

## branch_data
F_BUS | T_BUS | BR_R | BR_X | BR_B | RATE_A | RATE_B | RATE_C | TAP | SHIFT | BR_STATUS | ANGMIN | ANGMAX | P_in | Q_in | P_out | Q_out
1 | 2 | 1.6194 | 1.0364 | 2.7194e-09 | 0 | 0 | 0 | 0 | 0 | 1 | -90 | 90 | 0.02601 | 0.0065233 | -0.025998 | -0.0065158
1 | 3 | 2.2011 | 1.4087 | 3.6962e-09 | 0 | 0 | 0 | 0 | 0 | 1 | -90 | 90 | -0.044886 | -0.011254 | 0.044935 | 0.011285
3 | 5 | 1.0785 | 0.69024 | 1.8111e-09 | 0 | 0 | 0 | 0 | 0 | 1 | -90 | 90 | 0.069424 | 0.017488 | -0.069366 | -0.017452
3 | 7 | 3.8057 | 2.4357 | 6.3908e-09 | 0 | 0 | 0 | 0 | 0 | 1 | -90 | 90 | -0.11436 | -0.028773 | 0.11491 | 0.029123
5 | 9 | 4.4152 | 2.8257 | 7.4143e-09 | 0 | 0 | 0 | 0 | 0 | 1 | -90 | 90 | 0.045426 | 0.011451 | -0.045325 | -0.011388
7 | 33 | 3.9759 | 2.5446 | 6.6767e-09 | 0 | 0 | 0 | 0 | 0 | 1 | -90 | 90 | 0.0092811 | 0.0023269 | -0.0092774 | -0.0023252
7 | 34 | 0.76721 | 0.49101 | 2.5767e-09 | 0 | 0 | 0 | 0 | 0 | 1 | -90 | 90 | -0.14927 | -0.037739 | 0.14945 | 0.037858
7 | 32 | 1.2388 | 0.79282 | 2.0803e-09 | 0 | 0 | 0 | 0 | 0 | 1 | -90 | 90 | 0.025079 | 0.0062887 | -0.025071 | -0.0062834
9 | 18 | 0.73109 | 0.4679 | 1.2277e-09 | 0 | 0 | 0 | 0 | 0 | 1 | -90 | 90 | 0.045325 | 0.011388 | -0.045309 | -0.011377
6 | 24 | 0.49506 | 0.31684 | 3.3254e-09 | 0 | 0 | 0 | 0 | 0 | 1 | -90 | 90 | 0.26531 | 0.067426 | -0.26493 | -0.067183
6 | 21 | 0.29398 | 0.18815 | 1.9747e-09 | 0 | 0 | 0 | 0 | 0 | 1 | -90 | 90 | -0.26531 | -0.067425 | 0.26553 | 0.067569
24 | 11 | 0.057436 | 0.036759 | 3.858e-10 | 0 | 0 | 0 | 0 | 0 | 1 | -90 | 90 | 0.24071 | 0.061113 | -0.24067 | -0.061089
21 | 8 | 0.41305 | 0.26435 | 2.7745e-09 | 0 | 0 | 0 | 0 | 0 | 1 | -90 | 90 | -0.29159 | -0.074099 | 0.29197 | 0.074343
34 | 37 | 0.43828 | 0.2805 | 2.944e-09 | 0 | 0 | 0 | 0 | 0 | 1 | -90 | 90 | -0.17031 | -0.043084 | 0.17045 | 0.043172
8 | 22 | 0.50699 | 0.32447 | 3.4055e-09 | 0 | 0 | 0 | 0 | 0 | 1 | -90 | 90 | -0.52257 | -0.13275 | 0.52407 | 0.13371
8 | 23 | 0.35118 | 0.22475 | 2.3589e-09 | 0 | 0 | 0 | 0 | 0 | 1 | -90 | 90 | 0.2306 | 0.058409 | -0.2304 | -0.05828
22 | 39 | 0.82956 | 0.53092 | 5.5722e-09 | 0 | 0 | 0 | 0 | 0 | 1 | -90 | 90 | -0.52407 | -0.13371 | 0.52652 | 0.13528
23 | 37 | 0.53546 | 0.34269 | 3.5967e-09 | 0 | 0 | 0 | 0 | 0 | 1 | -90 | 90 | 0.19158 | 0.048552 | -0.19137 | -0.048416
18 | 20 | 2.0387 | 1.3047 | 3.4235e-09 | 0 | 0 | 0 | 0 | 0 | 1 | -90 | 90 | 0.045309 | 0.011377 | -0.045262 | -0.011348
11 | 12 | 0.29951 | 0.19169 | 2.0118e-09 | 0 | 0 | 0 | 0 | 0 | 1 | -90 | 90 | 0.24067 | 0.061089 | -0.24048 | -0.060968
12 | 40 | 0.49982 | 0.31988 | 3.3573e-09 | 0 | 0 | 0 | 0 | 0 | 1 | -90 | 90 | 0.24048 | 0.060969 | -0.24016 | -0.060767
40 | 14 | 0.50939 | 0.32601 | 3.4216e-09 | 0 | 0 | 0 | 0 | 0 | 1 | -90 | 90 | 0.23392 | 0.059203 | -0.23362 | -0.059008
13 | 26 | 1.7606 | 1.1268 | 2.9565e-09 | 0 | 0 | 0 | 0 | 0 | 1 | -90 | 90 | 0.018627 | 0.0046707 | -0.01862 | -0.0046667
13 | 14 | 5.0628 | 3.2402 | 8.5018e-09 | 0 | 0 | 0 | 0 | 0 | 1 | -90 | 90 | -0.039715 | -0.0099618 | 0.039803 | 0.010017
13 | 25 | 3.3591 | 2.1498 | 5.6408e-09 | 0 | 0 | 0 | 0 | 0 | 1 | -90 | 90 | 0.021088 | 0.0052911 | -0.021071 | -0.0052811
14 | 41 | 1.3627 | 0.87215 | 2.2884e-09 | 0 | 0 | 0 | 0 | 0 | 1 | -90 | 90 | 0.01799 | 0.0045104 | -0.017985 | -0.0045075
14 | 17 | 0.31213 | 0.19976 | 2.0966e-09 | 0 | 0 | 0 | 0 | 0 | 1 | -90 | 90 | 0.17582 | 0.04448 | -0.17572 | -0.044412
17 | 48 | 0.80335 | 0.51414 | 1.349e-09 | 0 | 0 | 0 | 0 | 0 | 1 | -90 | 90 | 0.012953 | 0.0032469 | -0.012952 | -0.0032461
17 | 15 | 0.25086 | 0.16055 | 1.6851e-09 | 0 | 0 | 0 | 0 | 0 | 1 | -90 | 90 | 0.16277 | 0.041166 | -0.16269 | -0.041119
15 | 42 | 0.24779 | 0.15859 | 1.6644e-09 | 0 | 0 | 0 | 0 | 0 | 1 | -90 | 90 | 0.16269 | 0.041119 | -0.16262 | -0.041073
42 | 43 | 0.215 | 0.1376 | 1.4442e-09 | 0 | 0 | 0 | 0 | 0 | 1 | -90 | 90 | 0.15112 | 0.038192 | -0.15107 | -0.038157
39 | 38 | 0.61526 | 0.39377 | 1.0332e-09 | 0 | 0 | 0 | 0 | 0 | 1 | -90 | 90 | 0.021871 | 0.0054824 | -0.021868 | -0.0054805
20 | 19 | 1.805 | 1.1552 | 3.0311e-09 | 0 | 0 | 0 | 0 | 0 | 1 | -90 | 90 | 0.022762 | 0.0057088 | -0.022752 | -0.0057024
44 | 49 | 1.7026 | 1.0897 | 2.8591e-09 | 0 | 0 | 0 | 0 | 0 | 1 | -90 | 90 | 0.035404 | 0.0088825 | -0.035381 | -0.0088677
44 | 43 | 0.39328 | 0.2517 | 6.6043e-10 | 0 | 0 | 0 | 0 | 0 | 1 | -90 | 90 | -0.035404 | -0.0088824 | 0.03541 | 0.0088859
49 | 50 | 4.7073 | 3.0126 | 7.9047e-09 | 0 | 0 | 0 | 0 | 0 | 1 | -90 | 90 | 0.0064498 | 0.0016167 | -0.0064477 | -0.0016161
43 | 45 | 0.2207 | 0.14125 | 7.4124e-10 | 0 | 0 | 0 | 0 | 0 | 1 | -90 | 90 | 0.11566 | 0.029271 | -0.11563 | -0.029251
27 | 28 | 1.9842 | 1.2699 | 3.332e-09 | 0 | 0 | 0 | 0 | 0 | 1 | -90 | 90 | 0.055294 | 0.013906 | -0.055226 | -0.013863
27 | 29 | 2.2069 | 1.4124 | 3.706e-09 | 0 | 0 | 0 | 0 | 0 | 1 | -90 | 90 | -0.071154 | -0.017881 | 0.071279 | 0.017961
28 | 30 | 0.074537 | 0.047704 | 1.2517e-10 | 0 | 0 | 0 | 0 | 0 | 1 | -90 | 90 | 0.048818 | 0.012257 | -0.048816 | -0.012256
29 | 31 | 0.18549 | 0.11872 | 3.1149e-10 | 0 | 0 | 0 | 0 | 0 | 1 | -90 | 90 | -0.089284 | -0.022473 | 0.089301 | 0.022484
30 | 36 | 2.9906 | 1.914 | 5.022e-09 | 0 | 0 | 0 | 0 | 0 | 1 | -90 | 90 | 0.036487 | 0.0091656 | -0.036442 | -0.0091375
31 | 46 | 1.7618 | 1.1276 | 2.9586e-09 | 0 | 0 | 0 | 0 | 0 | 1 | -90 | 90 | -0.10089 | -0.025389 | 0.10109 | 0.025517
36 | 35 | 1.376 | 0.88067 | 2.3108e-09 | 0 | 0 | 0 | 0 | 0 | 1 | -90 | 90 | 0.025608 | 0.0064221 | -0.025598 | -0.0064159
46 | 45 | 1.6034 | 1.0262 | 2.6926e-09 | 0 | 0 | 0 | 0 | 0 | 1 | -90 | 90 | -0.11539 | -0.0291 | 0.11563 | 0.029251
50 | 51 | 5.0115 | 3.2074 | 8.4156e-09 | 0 | 0 | 0 | 0 | 0 | 1 | -90 | 90 | 0.0064477 | 0.0016161 | -0.0064454 | -0.0016154
47 | 51 | 2.0595 | 1.3181 | 3.4584e-09 | 0 | 0 | 0 | 0 | 0 | 1 | -90 | 90 | -0.0064444 | -0.0016152 | 0.0064454 | 0.0016154