## bus_data
BUS_I | BUS_TYPE | Pd | Qd | Gs | Bs | area | Vm | Va | baseKV | zone | Vmax | Vmin
1 | 1 | 0.0015581 | 0.0003905 | 0 | 0 | 1 | 0.97205 | -0.53916 | 0.4 | 1 | 1.1 | 0.9
3 | 1 | 0 | 0 | 0 | 0 | 1 | 0.9721 | -0.53815 | 0.4 | 1 | 1.1 | 0.9
2 | 1 | 0 | 0 | 0 | 0 | 1 | 0.98469 | -0.29477 | 0.4 | 1 | 1.1 | 0.9
4 | 1 | 0 | 0 | 0 | 0 | 1 | 0.98421 | -0.30412 | 0.4 | 1 | 1.1 | 0.9
6 | 1 | 0 | 0 | 0 | 0 | 1 | 0.98516 | -0.28567 | 0.4 | 1 | 1.1 | 0.9
7 | 1 | 0 | 0 | 0 | 0 | 1 | 0.98451 | -0.29824 | 0.4 | 1 | 1.1 | 0.9
8 | 1 | 0.0030453 | 0.00076322 | 0 | 0 | 1 | 0.97202 | -0.53967 | 0.4 | 1 | 1.1 | 0.9
9 | 1 | 0.0032684 | 0.00081914 | 0 | 0 | 1 | 0.97188 | -0.54246 | 0.4 | 1 | 1.1 | 0.9
10 | 1 | 0 | 0 | 0 | 0 | 1 | 0.97213 | -0.53752 | 0.4 | 1 | 1.1 | 0.9
13 | 1 | 0 | 0 | 0 | 0 | 1 | 0.98397 | -0.30889 | 0.4 | 1 | 1.1 | 0.9
14 | 1 | 0.010813 | 0.0027101 | 0 | 0 | 1 | 0.98382 | -0.31179 | 0.4 | 1 | 1.1 | 0.9
5 | 1 | 0 | 0 | 0 | 0 | 1 | 0.97182 | -0.54375 | 0.4 | 1 | 1.1 | 0.9
50 | 1 | 0 | 0 | 0 | 0 | 1 | 0.97183 | -0.54348 | 0.4 | 1 | 1.1 | 0.9
65 | 1 | 0.0038347 | 0.00096108 | 0 | 0 | 1 | 0.97168 | -0.54644 | 0.4 | 1 | 1.1 | 0.9
56 | 1 | 0.0096791 | 0.0024258 | 0 | 0 | 1 | 0.98559 | -0.27719 | 0.4 | 1 | 1.1 | 0.9
17 | 1 | 0.0022234 | 0.00055725 | 0 | 0 | 1 | 0.98444 | -0.29961 | 0.4 | 1 | 1.1 | 0.9
48 | 1 | 0 | 0 | 0 | 0 | 1 | 0.97231 | -0.53407 | 0.4 | 1 | 1.1 | 0.9
49 | 1 | 0.0016058 | 0.00040246 | 0 | 0 | 1 | 0.97204 | -0.53934 | 0.4 | 1 | 1.1 | 0.9
15 | 1 | 0 | 0 | 0 | 0 | 1 | 0.98732 | -0.24355 | 0.4 | 1 | 1.1 | 0.9
58 | 1 | 0 | 0 | 0 | 0 | 1 | 0.99053 | -0.18142 | 0.4 | 1 | 1.1 | 0.9
53 | 1 | 0 | 0 | 0 | 0 | 1 | 0.98698 | -0.25027 | 0.4 | 1 | 1.1 | 0.9
57 | 1 | 0.0053775 | 0.0013477 | 0 | 0 | 1 | 0.98631 | -0.26324 | 0.4 | 1 | 1.1 | 0.9
11 | 1 | 0.010809 | 0.0027089 | 0 | 0 | 1 | 0.98359 | -0.31619 | 0.4 | 1 | 1.1 | 0.9
51 | 1 | 0.0019368 | 0.0004854 | 0 | 0 | 1 | 0.97178 | -0.54449 | 0.4 | 1 | 1.1 | 0.9
55 | 1 | 0.0050353 | 0.001262 | 0 | 0 | 1 | 0.98631 | -0.26325 | 0.4 | 1 | 1.1 | 0.9
16 | 1 | 0.0029468 | 0.00073854 | 0 | 0 | 1 | 0.98441 | -0.30017 | 0.4 | 1 | 1.1 | 0.9
77 | 1 | 0.0019427 | 0.00048688 | 0 | 0 | 1 | 0.97095 | -0.56084 | 0.4 | 1 | 1.1 | 0.9
32 | 1 | 0 | 0 | 0 | 0 | 1 | 0.9737 | -0.50661 | 0.4 | 1 | 1.1 | 0.9
62 | 1 | 0 | 0 | 0 | 0 | 1 | 0.99205 | -0.15202 | 0.4 | 1 | 1.1 | 0.9
63 | 1 | 0 | 0 | 0 | 0 | 1 | 0.98818 | -0.22705 | 0.4 | 1 | 1.1 | 0.9
59 | 1 | 0.0039966 | 0.0010016 | 0 | 0 | 1 | 0.99041 | -0.18375 | 0.4 | 1 | 1.1 | 0.9
54 | 1 | 0 | 0 | 0 | 0 | 1 | 0.98693 | -0.25115 | 0.4 | 1 | 1.1 | 0.9
52 | 1 | 0.0070758 | 0.0017734 | 0 | 0 | 1 | 0.98681 | -0.25357 | 0.4 | 1 | 1.1 | 0.9
18 | 1 | 0.0024616 | 0.00061695 | 0 | 0 | 1 | 0.99314 | -0.13073 | 0.4 | 1 | 1.1 | 0.9
20 | 1 | 0 | 0 | 0 | 0 | 1 | 0.99321 | -0.12942 | 0.4 | 1 | 1.1 | 0.9
22 | 1 | 0.025956 | 0.0065052 | 0 | 0 | 1 | 0.99278 | -0.13765 | 0.4 | 1 | 1.1 | 0.9
23 | 1 | 0 | 0 | 0 | 0 | 1 | 0.99411 | -0.11191 | 0.4 | 1 | 1.1 | 0.9
25 | 1 | 0 | 0 | 0 | 0 | 1 | 0.9951 | -0.093152 | 0.4 | 1 | 1.1 | 0.9
36 | 1 | 0.046627 | 0.011686 | 0 | 0 | 1 | 0.99218 | -0.14888 | 0.4 | 1 | 1.1 | 0.9
44 | 1 | 0.0024737 | 0.00061998 | 0 | 0 | 1 | 0.98794 | -0.23007 | 0.4 | 1 | 1.1 | 0.9
40 | 1 | 0 | 0 | 0 | 0 | 1 | 0.98798 | -0.22931 | 0.4 | 1 | 1.1 | 0.9
45 | 1 | 0.063263 | 0.015855 | 0 | 0 | 1 | 0.99673 | -0.062152 | 0.4 | 1 | 1.1 | 0.9
34 | 1 | 0.0020234 | 0.0005071 | 0 | 0 | 1 | 0.99168 | -0.15845 | 0.4 | 1 | 1.1 | 0.9
46 | 3 | 0 | 0 | 0 | 0 | 1 | 1 | 0 | 0.4 | 1 | 1.1 | 0.9
26 | 1 | 0.0036651 | 0.00091857 | 0 | 0 | 1 | 0.97985 | -0.3862 | 0.4 | 1 | 1.1 | 0.9
27 | 1 | 0 | 0 | 0 | 0 | 1 | 0.9799 | -0.38512 | 0.4 | 1 | 1.1 | 0.9
29 | 1 | 0.027028 | 0.0067738 | 0 | 0 | 1 | 0.97541 | -0.47292 | 0.4 | 1 | 1.1 | 0.9
30 | 1 | 0 | 0 | 0 | 0 | 1 | 0.98582 | -0.27061 | 0.4 | 1 | 1.1 | 0.9
28 | 1 | 0 | 0 | 0 | 0 | 1 | 0.97268 | -0.5266 | 0.4 | 1 | 1.1 | 0.9
31 | 1 | 0.031586 | 0.0079162 | 0 | 0 | 1 | 0.97234 | -0.53345 | 0.4 | 1 | 1.1 | 0.9
41 | 1 | 0 | 0 | 0 | 0 | 1 | 0.98577 | -0.2717 | 0.4 | 1 | 1.1 | 0.9
38 | 1 | 0.0023411 | 0.00058673 | 0 | 0 | 1 | 0.98716 | -0.2449 | 0.4 | 1 | 1.1 | 0.9
73 | 1 | 0.0022689 | 0.00056865 | 0 | 0 | 1 | 0.98571 | -0.27274 | 0.4 | 1 | 1.1 | 0.9
39 | 1 | 0.0027547 | 0.0006904 | 0 | 0 | 1 | 0.9872 | -0.2441 | 0.4 | 1 | 1.1 | 0.9
33 | 1 | 0.027515 | 0.006896 | 0 | 0 | 1 | 0.99096 | -0.17228 | 0.4 | 1 | 1.1 | 0.9
35 | 1 | 0.0020849 | 0.00052254 | 0 | 0 | 1 | 0.9906 | -0.17916 | 0.4 | 1 | 1.1 | 0.9
37 | 1 | 0.027522 | 0.0068977 | 0 | 0 | 1 | 0.98994 | -0.19182 | 0.4 | 1 | 1.1 | 0.9
43 | 1 | 0.0021086 | 0.00052846 | 0 | 0 | 1 | 0.98964 | -0.19745 | 0.4 | 1 | 1.1 | 0.9
42 | 1 | 0.0023216 | 0.00058185 | 0 | 0 | 1 | 0.98921 | -0.20559 | 0.4 | 1 | 1.1 | 0.9
74 | 1 | 0.001687 | 0.0004228 | 0 | 0 | 1 | 0.98567 | -0.27355 | 0.4 | 1 | 1.1 | 0.9
47 | 1 | 0.0023631 | 0.00059225 | 0 | 0 | 1 | 0.99708 | -0.055546 | 0.4 | 1 | 1.1 | 0.9
66 | 1 | 0 | 0 | 0 | 0 | 1 | 0.99598 | -0.076727 | 0.4 | 1 | 1.1 | 0.9
67 | 1 | 0.0061333 | 0.0015371 | 0 | 0 | 1 | 0.99532 | -0.08928 | 0.4 | 1 | 1.1 | 0.9
78 | 1 | 0.03689 | 0.0092456 | 0 | 0 | 1 | 0.97053 | -0.56923 | 0.4 | 1 | 1.1 | 0.9
79 | 1 | 0.0057214 | 0.0014339 | 0 | 0 | 1 | 0.98689 | -0.25191 | 0.4 | 1 | 1.1 | 0.9
61 | 1 | 0 | 0 | 0 | 0 | 1 | 0.98799 | -0.23062 | 0.4 | 1 | 1.1 | 0.9
82 | 1 | 0.0052034 | 0.0013041 | 0 | 0 | 1 | 0.98797 | -0.23107 | 0.4 | 1 | 1.1 | 0.9
64 | 1 | 0 | 0 | 0 | 0 | 1 | 0.9881 | -0.22861 | 0.4 | 1 | 1.1 | 0.9
68 | 1 | 0.012267 | 0.0030745 | 0 | 0 | 1 | 0.99181 | -0.15682 | 0.4 | 1 | 1.1 | 0.9
80 | 1 | 0.0088706 | 0.0022232 | 0 | 0 | 1 | 0.98814 | -0.22783 | 0.4 | 1 | 1.1 | 0.9
72 | 1 | 0 | 0 | 0 | 0 | 1 | 0.98803 | -0.22994 | 0.4 | 1 | 1.1 | 0.9
81 | 1 | 0.0082858 | 0.0020766 | 0 | 0 | 1 | 0.98805 | -0.2295 | 0.4 | 1 | 1.1 | 0.9
60 | 1 | 0.003805 | 0.00095362 | 0 | 0 | 1 | 0.99037 | -0.18457 | 0.4 | 1 | 1.1 | 0.9
70 | 1 | 0.0043608 | 0.0010929 | 0 | 0 | 1 | 0.98789 | -0.23271 | 0.4 | 1 | 1.1 | 0.9
69 | 1 | 0.015656 | 0.0039239 | 0 | 0 | 1 | 0.99478 | -0.099896 | 0.4 | 1 | 1.1 | 0.9
71 | 1 | 0.0091527 | 0.0022939 | 0 | 0 | 1 | 0.98787 | -0.23314 | 0.4 | 1 | 1.1 | 0.9
75 | 1 | 0.0020509 | 0.000514 | 0 | 0 | 1 | 0.98561 | -0.27473 | 0.4 | 1 | 1.1 | 0.9
76 | 1 | 0.0016782 | 0.00042058 | 0 | 0 | 1 | 0.9856 | -0.27499 | 0.4 | 1 | 1.1 | 0.9

## generator_data
GEN_BUS | PG | QG | QMAX | QMIN | VG | MBASE | GEN_STATUS | PMAX | PMIN
46 | 0.47923 | 0.1224 | 10 | -10 | 1 | 100 | 1 | 10 | 0

## branch_data
F_BUS | T_BUS | BR_R | BR_X | BR_B | RATE_A | RATE_B | RATE_C | TAP | SHIFT | BR_STATUS | ANGMIN | ANGMAX | P_in | Q_in | P_out | Q_out
1 | 3 | 2.738 | 1.7523 | 4.5978e-09 | 0 | 0 | 0 | 0 | 0 | 1 | -90 | 90 | -0.0015581 | -0.0003905 | 0.0015582 | 0.00039012
3 | 8 | 2.1198 | 1.3567 | 3.5597e-09 | 0 | 0 | 0 | 0 | 0 | 1 | -90 | 90 | 0.0030455 | 0.00076303 | -0.0030453 | -0.00076322
3 | 9 | 5.5817 | 3.5723 | 9.3733e-09 | 0 | 0 | 0 | 0 | 0 | 1 | -90 | 90 | 0.0032691 | 0.00081868 | -0.0032684 | -0.00081914
3 | 10 | 0.34039 | 0.21785 | 5.7161e-10 | 0 | 0 | 0 | 0 | 0 | 1 | -90 | 90 | -0.0078728 | -0.0019718 | 0.007873 | 0.0019719
2 | 4 | 1.8773 | 1.2015 | 3.1526e-09 | 0 | 0 | 0 | 0 | 0 | 1 | -90 | 90 | 0.021642 | 0.0054301 | -0.021632 | -0.0054242
2 | 6 | 1.4767 | 0.9451 | 2.4798e-09 | 0 | 0 | 0 | 0 | 0 | 1 | -90 | 90 | -0.026813 | -0.0067259 | 0.026825 | 0.0067331
2 | 7 | 2.9107 | 1.8628 | 4.8878e-09 | 0 | 0 | 0 | 0 | 0 | 1 | -90 | 90 | 0.0051715 | 0.0012958 | -0.0051707 | -0.0012957
4 | 13 | 1.9176 | 1.2273 | 3.2202e-09 | 0 | 0 | 0 | 0 | 0 | 1 | -90 | 90 | 0.010815 | 0.0027121 | -0.010812 | -0.0027108
4 | 14 | 3.08 | 1.9712 | 5.1721e-09 | 0 | 0 | 0 | 0 | 0 | 1 | -90 | 90 | 0.010817 | 0.0027121 | -0.010813 | -0.0027101
6 | 56 | 1.377 | 0.8813 | 2.3124e-09 | 0 | 0 | 0 | 0 | 0 | 1 | -90 | 90 | -0.026825 | -0.0067331 | 0.026836 | 0.0067398
7 | 17 | 1.1508 | 0.7365 | 1.9325e-09 | 0 | 0 | 0 | 0 | 0 | 1 | -90 | 90 | 0.0051707 | 0.0012957 | -0.0051704 | -0.0012957
10 | 48 | 0.95812 | 0.6132 | 1.6089e-09 | 0 | 0 | 0 | 0 | 0 | 1 | -90 | 90 | -0.015253 | -0.0038209 | 0.015255 | 0.0038223
10 | 49 | 1.0478 | 0.67057 | 1.7595e-09 | 0 | 0 | 0 | 0 | 0 | 1 | -90 | 90 | 0.0073798 | 0.001849 | -0.0073791 | -0.0018487
13 | 11 | 2.9293 | 1.8748 | 4.9191e-09 | 0 | 0 | 0 | 0 | 0 | 1 | -90 | 90 | 0.010812 | 0.0027108 | -0.010809 | -0.0027089
5 | 50 | 0.29867 | 0.19115 | 5.0155e-10 | 0 | 0 | 0 | 0 | 0 | 1 | -90 | 90 | -0.0038352 | -0.00096092 | 0.0038353 | 0.0009609
5 | 65 | 2.9682 | 1.8997 | 4.9844e-09 | 0 | 0 | 0 | 0 | 0 | 1 | -90 | 90 | 0.0038352 | 0.00096092 | -0.0038347 | -0.00096108
50 | 51 | 2.2012 | 1.4087 | 3.6964e-09 | 0 | 0 | 0 | 0 | 0 | 1 | -90 | 90 | 0.0019369 | 0.00048511 | -0.0019368 | -0.0004854
50 | 49 | 3.0378 | 1.9442 | 5.1013e-09 | 0 | 0 | 0 | 0 | 0 | 1 | -90 | 90 | -0.0057722 | -0.001446 | 0.0057733 | 0.0014463
56 | 55 | 1.6658 | 1.0661 | 2.7974e-09 | 0 | 0 | 0 | 0 | 0 | 1 | -90 | 90 | -0.036515 | -0.0091656 | 0.036539 | 0.0091809
17 | 16 | 0.83077 | 0.53169 | 1.3951e-09 | 0 | 0 | 0 | 0 | 0 | 1 | -90 | 90 | 0.0029469 | 0.00073846 | -0.0029468 | -0.00073854
48 | 77 | 2.9181 | 1.8676 | 4.9003e-09 | 0 | 0 | 0 | 0 | 0 | 1 | -90 | 90 | 0.038898 | 0.0097731 | -0.038848 | -0.0097418
48 | 32 | 2.1537 | 1.3783 | 3.6166e-09 | 0 | 0 | 0 | 0 | 0 | 1 | -90 | 90 | -0.054153 | -0.013595 | 0.054224 | 0.013641
15 | 58 | 4.5627 | 2.9201 | 7.6619e-09 | 0 | 0 | 0 | 0 | 0 | 1 | -90 | 90 | -0.059799 | -0.015029 | 0.059977 | 0.015142
15 | 53 | 2.294 | 1.4682 | 3.8523e-09 | 0 | 0 | 0 | 0 | 0 | 1 | -90 | 90 | 0.012803 | 0.00321 | -0.012799 | -0.0032077
15 | 57 | 1.8333 | 1.1733 | 3.0787e-09 | 0 | 0 | 0 | 0 | 0 | 1 | -90 | 90 | 0.046996 | 0.011819 | -0.046952 | -0.011791
58 | 62 | 1.2525 | 0.80158 | 2.1032e-09 | 0 | 0 | 0 | 0 | 0 | 1 | -90 | 90 | -0.10374 | -0.02614 | 0.10388 | 0.026233
58 | 63 | 5.5805 | 3.5715 | 9.3712e-09 | 0 | 0 | 0 | 0 | 0 | 1 | -90 | 90 | 0.035958 | 0.0090428 | -0.035879 | -0.0089937
58 | 59 | 1.3157 | 0.84202 | 2.2093e-09 | 0 | 0 | 0 | 0 | 0 | 1 | -90 | 90 | 0.0078026 | 0.0019555 | -0.0078017 | -0.0019552
53 | 54 | 0.67092 | 0.42939 | 1.1267e-09 | 0 | 0 | 0 | 0 | 0 | 1 | -90 | 90 | 0.0057218 | 0.001434 | -0.0057216 | -0.0014339
53 | 52 | 2.0336 | 1.3015 | 3.415e-09 | 0 | 0 | 0 | 0 | 0 | 1 | -90 | 90 | 0.0070769 | 0.0017737 | -0.0070758 | -0.0017734
57 | 55 | 0.00017053 | 0.00010914 | 2.8636e-13 | 0 | 0 | 0 | 0 | 0 | 1 | -90 | 90 | 0.041574 | 0.010443 | -0.041574 | -0.010443
77 | 78 | 0.95949 | 0.61408 | 1.6112e-09 | 0 | 0 | 0 | 0 | 0 | 1 | -90 | 90 | 0.036905 | 0.0092549 | -0.03689 | -0.0092456
32 | 29 | 1.6743 | 1.0715 | 2.8116e-09 | 0 | 0 | 0 | 0 | 0 | 1 | -90 | 90 | -0.08585 | -0.021582 | 0.085989 | 0.02167
32 | 28 | 2.6862 | 1.7192 | 4.5109e-09 | 0 | 0 | 0 | 0 | 0 | 1 | -90 | 90 | 0.031626 | 0.0079415 | -0.031596 | -0.0079226
62 | 68 | 1.7255 | 1.1043 | 2.8975e-09 | 0 | 0 | 0 | 0 | 0 | 1 | -90 | 90 | 0.01227 | 0.003076 | -0.012267 | -0.0030745
62 | 66 | 2.8836 | 1.8455 | 4.8423e-09 | 0 | 0 | 0 | 0 | 0 | 1 | -90 | 90 | -0.11615 | -0.029309 | 0.11657 | 0.029578
63 | 80 | 0.38383 | 0.24565 | 6.4455e-10 | 0 | 0 | 0 | 0 | 0 | 1 | -90 | 90 | 0.0088709 | 0.0022233 | -0.0088706 | -0.0022232
63 | 64 | 0.5057 | 0.32365 | 8.4921e-10 | 0 | 0 | 0 | 0 | 0 | 1 | -90 | 90 | 0.013491 | 0.0033815 | -0.01349 | -0.0033809
63 | 72 | 0.93539 | 0.59865 | 1.5708e-09 | 0 | 0 | 0 | 0 | 0 | 1 | -90 | 90 | 0.013517 | 0.0033889 | -0.013515 | -0.0033879
59 | 60 | 0.94567 | 0.60523 | 1.588e-09 | 0 | 0 | 0 | 0 | 0 | 1 | -90 | 90 | 0.0038051 | 0.00095356 | -0.003805 | -0.00095362
54 | 79 | 0.57891 | 0.3705 | 9.7214e-10 | 0 | 0 | 0 | 0 | 0 | 1 | -90 | 90 | 0.0057216 | 0.0014339 | -0.0057214 | -0.0014339
18 | 20 | 2.3409 | 1.4981 | 3.9309e-09 | 0 | 0 | 0 | 0 | 0 | 1 | -90 | 90 | -0.0024616 | -0.00061695 | 0.0024618 | 0.00061666
20 | 22 | 1.4007 | 0.89646 | 2.3522e-09 | 0 | 0 | 0 | 0 | 0 | 1 | -90 | 90 | 0.025966 | 0.0065114 | -0.025956 | -0.0065052
20 | 23 | 2.7277 | 1.7457 | 4.5805e-09 | 0 | 0 | 0 | 0 | 0 | 1 | -90 | 90 | -0.028428 | -0.0071281 | 0.028452 | 0.0071428
23 | 25 | 0.30771 | 0.19693 | 1.5502e-09 | 0 | 0 | 0 | 0 | 0 | 1 | -90 | 90 | -0.27303 | -0.069505 | 0.27328 | 0.069663
23 | 36 | 0.67591 | 0.43258 | 3.4051e-09 | 0 | 0 | 0 | 0 | 0 | 1 | -90 | 90 | 0.24458 | 0.062362 | -0.24414 | -0.062083
25 | 45 | 0.50994 | 0.32636 | 2.569e-09 | 0 | 0 | 0 | 0 | 0 | 1 | -90 | 90 | -0.27328 | -0.069663 | 0.27369 | 0.069925
36 | 34 | 0.2162 | 0.13837 | 1.0892e-09 | 0 | 0 | 0 | 0 | 0 | 1 | -90 | 90 | 0.19752 | 0.050398 | -0.19742 | -0.050339
44 | 40 | 1.3512 | 0.86477 | 2.269e-09 | 0 | 0 | 0 | 0 | 0 | 1 | -90 | 90 | -0.0024737 | -0.00061998 | 0.0024738 | 0.00061981
40 | 42 | 0.78927 | 0.50513 | 3.9762e-09 | 0 | 0 | 0 | 0 | 0 | 1 | -90 | 90 | -0.13332 | -0.034066 | 0.13347 | 0.034164
40 | 39 | 0.50064 | 0.32041 | 2.5221e-09 | 0 | 0 | 0 | 0 | 0 | 1 | -90 | 90 | 0.13084 | 0.033447 | -0.13075 | -0.033387
45 | 46 | 0.83255 | 0.53283 | 4.1942e-09 | 0 | 0 | 0 | 0 | 0 | 1 | -90 | 90 | -0.33695 | -0.08578 | 0.33796 | 0.086428
34 | 33 | 0.31538 | 0.20185 | 1.5888e-09 | 0 | 0 | 0 | 0 | 0 | 1 | -90 | 90 | 0.1954 | 0.049832 | -0.19527 | -0.049749
46 | 47 | 1.7758 | 1.1365 | 5.9639e-09 | 0 | 0 | 0 | 0 | 0 | 1 | -90 | 90 | 0.14127 | 0.035975 | -0.14089 | -0.035734
26 | 27 | 1.2673 | 0.81104 | 2.1281e-09 | 0 | 0 | 0 | 0 | 0 | 1 | -90 | 90 | -0.0036651 | -0.00091857 | 0.0036653 | 0.00091849
27 | 29 | 3.3373 | 2.1359 | 5.6043e-09 | 0 | 0 | 0 | 0 | 0 | 1 | -90 | 90 | 0.11349 | 0.028748 | -0.11302 | -0.028444
27 | 30 | 4.2606 | 2.7268 | 7.1547e-09 | 0 | 0 | 0 | 0 | 0 | 1 | -90 | 90 | -0.11716 | -0.029667 | 0.11781 | 0.030081
30 | 41 | 0.62062 | 0.3972 | 1.0422e-09 | 0 | 0 | 0 | 0 | 0 | 1 | -90 | 90 | 0.0076862 | 0.0019262 | -0.0076858 | -0.001926
30 | 38 | 0.90369 | 0.57836 | 3.0351e-09 | 0 | 0 | 0 | 0 | 0 | 1 | -90 | 90 | -0.12549 | -0.032007 | 0.12565 | 0.032107
28 | 31 | 0.91934 | 0.58838 | 1.5438e-09 | 0 | 0 | 0 | 0 | 0 | 1 | -90 | 90 | 0.031596 | 0.0079226 | -0.031586 | -0.0079162
41 | 73 | 0.58841 | 0.37658 | 9.8809e-10 | 0 | 0 | 0 | 0 | 0 | 1 | -90 | 90 | 0.0076858 | 0.001926 | -0.0076854 | -0.0019259
38 | 39 | 0.027783 | 0.017781 | 1.3996e-10 | 0 | 0 | 0 | 0 | 0 | 1 | -90 | 90 | -0.12799 | -0.032693 | 0.12799 | 0.032697
73 | 74 | 0.65531 | 0.4194 | 1.1004e-09 | 0 | 0 | 0 | 0 | 0 | 1 | -90 | 90 | 0.0054165 | 0.0013572 | -0.0054163 | -0.0013572
33 | 35 | 0.1826 | 0.11686 | 9.1988e-10 | 0 | 0 | 0 | 0 | 0 | 1 | -90 | 90 | 0.16775 | 0.042853 | -0.1677 | -0.042817
35 | 37 | 0.34014 | 0.21769 | 1.7136e-09 | 0 | 0 | 0 | 0 | 0 | 1 | -90 | 90 | 0.16561 | 0.042295 | -0.16551 | -0.04223
37 | 43 | 0.1819 | 0.11642 | 9.1638e-10 | 0 | 0 | 0 | 0 | 0 | 1 | -90 | 90 | 0.13799 | 0.035333 | -0.13795 | -0.035309
43 | 42 | 0.26659 | 0.17062 | 1.343e-09 | 0 | 0 | 0 | 0 | 0 | 1 | -90 | 90 | 0.13584 | 0.03478 | -0.13579 | -0.034746
74 | 75 | 1.3722 | 0.87818 | 2.3042e-09 | 0 | 0 | 0 | 0 | 0 | 1 | -90 | 90 | 0.0037293 | 0.0009344 | -0.0037291 | -0.00093449
47 | 66 | 0.68602 | 0.43905 | 1.152e-09 | 0 | 0 | 0 | 0 | 0 | 1 | -90 | 90 | 0.13853 | 0.035142 | -0.13838 | -0.035051
66 | 67 | 2.5596 | 1.6381 | 4.2982e-09 | 0 | 0 | 0 | 0 | 0 | 1 | -90 | 90 | 0.021811 | 0.0054735 | -0.021798 | -0.0054656
67 | 69 | 3.009 | 1.9258 | 5.0529e-09 | 0 | 0 | 0 | 0 | 0 | 1 | -90 | 90 | 0.015664 | 0.0039284 | -0.015656 | -0.0039239
61 | 82 | 0.37273 | 0.23855 | 6.2592e-10 | 0 | 0 | 0 | 0 | 0 | 1 | -90 | 90 | 0.0052035 | 0.0013041 | -0.0052034 | -0.0013041
61 | 64 | 1.6943 | 1.0843 | 2.8452e-09 | 0 | 0 | 0 | 0 | 0 | 1 | -90 | 90 | -0.0052035 | -0.0013041 | 0.005204 | 0.0013041
64 | 81 | 0.46969 | 0.3006 | 7.8873e-10 | 0 | 0 | 0 | 0 | 0 | 1 | -90 | 90 | 0.0082861 | 0.0020768 | -0.0082858 | -0.0020766
72 | 70 | 0.89637 | 0.57368 | 1.5052e-09 | 0 | 0 | 0 | 0 | 0 | 1 | -90 | 90 | 0.013515 | 0.0033879 | -0.013514 | -0.0033869
70 | 71 | 0.20595 | 0.13181 | 3.4585e-10 | 0 | 0 | 0 | 0 | 0 | 1 | -90 | 90 | 0.0091529 | 0.002294 | -0.0091527 | -0.0022939
75 | 76 | 0.67194 | 0.43004 | 1.1284e-09 | 0 | 0 | 0 | 0 | 0 | 1 | -90 | 90 | 0.0016782 | 0.00042049 | -0.0016782 | -0.00042058