## bus_data
BUS_I | BUS_TYPE | Pd | Qd | Gs | Bs | area | Vm | Va | baseKV | zone | Vmax | Vmin
1 | 1 | 0.012433 | 0.0031159 | 0 | 0 | 1 | 0.97912 | -0.40254 | 0.4 | 1 | 1.1 | 0.9
2 | 1 | 0.016699 | 0.0041851 | 0 | 0 | 1 | 0.97943 | -0.39641 | 0.4 | 1 | 1.1 | 0.9
3 | 1 | 0.028541 | 0.0071532 | 0 | 0 | 1 | 0.98027 | -0.37992 | 0.4 | 1 | 1.1 | 0.9
11 | 1 | 0 | 0 | 0 | 0 | 1 | 0.98103 | -0.36502 | 0.4 | 1 | 1.1 | 0.9
26 | 1 | 0 | 0 | 0 | 0 | 1 | 0.98092 | -0.36724 | 0.4 | 1 | 1.1 | 0.9
9 | 1 | 0 | 0 | 0 | 0 | 1 | 0.9834 | -0.31878 | 0.4 | 1 | 1.1 | 0.9
4 | 1 | 0.0059955 | 0.0015026 | 0 | 0 | 1 | 0.98583 | -0.27202 | 0.4 | 1 | 1.1 | 0.9
5 | 1 | 0.01447 | 0.0036265 | 0 | 0 | 1 | 0.98568 | -0.2749 | 0.4 | 1 | 1.1 | 0.9
6 | 1 | 0.0033151 | 0.00083083 | 0 | 0 | 1 | 0.98605 | -0.26766 | 0.4 | 1 | 1.1 | 0.9
7 | 1 | 0 | 0 | 0 | 0 | 1 | 0.98633 | -0.26222 | 0.4 | 1 | 1.1 | 0.9
35 | 1 | 0 | 0 | 0 | 0 | 1 | 0.98685 | -0.25202 | 0.4 | 1 | 1.1 | 0.9
12 | 1 | 0 | 0 | 0 | 0 | 1 | 0.99064 | -0.17868 | 0.4 | 1 | 1.1 | 0.9
68 | 1 | 0.0037568 | 0.00094154 | 0 | 0 | 1 | 0.98998 | -0.19158 | 0.4 | 1 | 1.1 | 0.9
13 | 1 | 0 | 0 | 0 | 0 | 1 | 0.98903 | -0.2097 | 0.4 | 1 | 1.1 | 0.9
66 | 1 | 0.0032302 | 0.00080956 | 0 | 0 | 1 | 0.99266 | -0.13988 | 0.4 | 1 | 1.1 | 0.9
16 | 1 | 0 | 0 | 0 | 0 | 1 | 0.9949 | -0.097894 | 0.4 | 1 | 1.1 | 0.9
81 | 1 | 0.038135 | 0.0095574 | 0 | 0 | 1 | 0.99427 | -0.11003 | 0.4 | 1 | 1.1 | 0.9
17 | 1 | 0 | 0 | 0 | 0 | 1 | 0.99661 | -0.064936 | 0.4 | 1 | 1.1 | 0.9
14 | 1 | 0 | 0 | 0 | 0 | 1 | 0.98704 | -0.2486 | 0.4 | 1 | 1.1 | 0.9
15 | 1 | 0 | 0 | 0 | 0 | 1 | 0.98758 | -0.23804 | 0.4 | 1 | 1.1 | 0.9
48 | 1 | 0.0092489 | 0.002318 | 0 | 0 | 1 | 0.98636 | -0.2619 | 0.4 | 1 | 1.1 | 0.9
30 | 1 | 0 | 0 | 0 | 0 | 1 | 0.98743 | -0.24098 | 0.4 | 1 | 1.1 | 0.9
69 | 1 | 0.0041715 | 0.0010455 | 0 | 0 | 1 | 0.98901 | -0.21035 | 0.4 | 1 | 1.1 | 0.9
29 | 1 | 0 | 0 | 0 | 0 | 1 | 0.99608 | -0.075066 | 0.4 | 1 | 1.1 | 0.9
27 | 3 | 0 | 0 | 0 | 0 | 1 | 1 | 0 | 0.4 | 1 | 1.1 | 0.9
54 | 1 | 0.031217 | 0.0078237 | 0 | 0 | 1 | 0.99472 | -0.10124 | 0.4 | 1 | 1.1 | 0.9
18 | 1 | 0 | 0 | 0 | 0 | 1 | 0.99178 | -0.15812 | 0.4 | 1 | 1.1 | 0.9
83 | 1 | 0.015207 | 0.0038113 | 0 | 0 | 1 | 0.99167 | -0.16021 | 0.4 | 1 | 1.1 | 0.9
78 | 1 | 0 | 0 | 0 | 0 | 1 | 0.99189 | -0.15589 | 0.4 | 1 | 1.1 | 0.9
19 | 1 | 0 | 0 | 0 | 0 | 1 | 0.99229 | -0.1482 | 0.4 | 1 | 1.1 | 0.9
51 | 1 | 0 | 0 | 0 | 0 | 1 | 0.9924 | -0.1461 | 0.4 | 1 | 1.1 | 0.9
77 | 1 | 0.0073078 | 0.0018315 | 0 | 0 | 1 | 0.99203 | -0.15318 | 0.4 | 1 | 1.1 | 0.9
24 | 1 | 0 | 0 | 0 | 0 | 1 | 0.99088 | -0.17534 | 0.4 | 1 | 1.1 | 0.9
80 | 1 | 0.014022 | 0.0035141 | 0 | 0 | 1 | 0.99071 | -0.17865 | 0.4 | 1 | 1.1 | 0.9
22 | 1 | 0 | 0 | 0 | 0 | 1 | 0.99112 | -0.17068 | 0.4 | 1 | 1.1 | 0.9
25 | 1 | 0 | 0 | 0 | 0 | 1 | 0.99328 | -0.12822 | 0.4 | 1 | 1.1 | 0.9
72 | 1 | 0 | 0 | 0 | 0 | 1 | 0.9911 | -0.17028 | 0.4 | 1 | 1.1 | 0.9
65 | 1 | 0.0050402 | 0.0012632 | 0 | 0 | 1 | 0.99432 | -0.10831 | 0.4 | 1 | 1.1 | 0.9
60 | 1 | 0.016737 | 0.0041947 | 0 | 0 | 1 | 0.99083 | -0.1764 | 0.4 | 1 | 1.1 | 0.9
20 | 1 | 0 | 0 | 0 | 0 | 1 | 0.99159 | -0.16158 | 0.4 | 1 | 1.1 | 0.9
57 | 1 | 0.005787 | 0.0014503 | 0 | 0 | 1 | 0.99232 | -0.14748 | 0.4 | 1 | 1.1 | 0.9
59 | 1 | 0.0092589 | 0.0023205 | 0 | 0 | 1 | 0.9915 | -0.16332 | 0.4 | 1 | 1.1 | 0.9
58 | 1 | 0.018502 | 0.004637 | 0 | 0 | 1 | 0.99104 | -0.17238 | 0.4 | 1 | 1.1 | 0.9
62 | 1 | 0.01246 | 0.0031228 | 0 | 0 | 1 | 0.99741 | -0.049163 | 0.4 | 1 | 1.1 | 0.9
28 | 1 | 0 | 0 | 0 | 0 | 1 | 0.99345 | -0.12556 | 0.4 | 1 | 1.1 | 0.9
79 | 1 | 0.041726 | 0.010458 | 0 | 0 | 1 | 0.9894 | -0.20393 | 0.4 | 1 | 1.1 | 0.9
55 | 1 | 0.024874 | 0.0062341 | 0 | 0 | 1 | 0.99449 | -0.10572 | 0.4 | 1 | 1.1 | 0.9
31 | 1 | 0 | 0 | 0 | 0 | 1 | 0.98549 | -0.2788 | 0.4 | 1 | 1.1 | 0.9
44 | 1 | 0 | 0 | 0 | 0 | 1 | 0.9856 | -0.27662 | 0.4 | 1 | 1.1 | 0.9
49 | 1 | 0.003614 | 0.00090576 | 0 | 0 | 1 | 0.98544 | -0.27983 | 0.4 | 1 | 1.1 | 0.9
82 | 1 | 0.0070752 | 0.0017732 | 0 | 0 | 1 | 0.98723 | -0.24489 | 0.4 | 1 | 1.1 | 0.9
8 | 1 | 0.013069 | 0.0032755 | 0 | 0 | 1 | 0.98548 | -0.27843 | 0.4 | 1 | 1.1 | 0.9
10 | 1 | 0 | 0 | 0 | 0 | 1 | 0.98655 | -0.25766 | 0.4 | 1 | 1.1 | 0.9
34 | 1 | 0.0047538 | 0.0011914 | 0 | 0 | 1 | 0.98774 | -0.23473 | 0.4 | 1 | 1.1 | 0.9
36 | 1 | 0.018633 | 0.0046698 | 0 | 0 | 1 | 0.98039 | -0.37761 | 0.4 | 1 | 1.1 | 0.9
33 | 1 | 0 | 0 | 0 | 0 | 1 | 0.98637 | -0.26138 | 0.4 | 1 | 1.1 | 0.9
32 | 1 | 0 | 0 | 0 | 0 | 1 | 0.98592 | -0.27011 | 0.4 | 1 | 1.1 | 0.9
39 | 1 | 0.019907 | 0.0049892 | 0 | 0 | 1 | 0.98525 | -0.28327 | 0.4 | 1 | 1.1 | 0.9
37 | 1 | 0.0031003 | 0.00077701 | 0 | 0 | 1 | 0.98631 | -0.26269 | 0.4 | 1 | 1.1 | 0.9
64 | 1 | 0 | 0 | 0 | 0 | 1 | 0.99361 | -0.12169 | 0.4 | 1 | 1.1 | 0.9
47 | 1 | 0.0009015 | 0.00022594 | 0 | 0 | 1 | 0.98595 | -0.26986 | 0.4 | 1 | 1.1 | 0.9
53 | 1 | 0 | 0 | 0 | 0 | 1 | 0.99333 | -0.12802 | 0.4 | 1 | 1.1 | 0.9
50 | 1 | 0.034003 | 0.008522 | 0 | 0 | 1 | 0.99158 | -0.16183 | 0.4 | 1 | 1.1 | 0.9
56 | 1 | 0.0061912 | 0.0015517 | 0 | 0 | 1 | 0.99289 | -0.13659 | 0.4 | 1 | 1.1 | 0.9
75 | 1 | 0.046629 | 0.011686 | 0 | 0 | 1 | 0.9872 | -0.24597 | 0.4 | 1 | 1.1 | 0.9
74 | 1 | 0.02647 | 0.0066339 | 0 | 0 | 1 | 0.98759 | -0.23839 | 0.4 | 1 | 1.1 | 0.9
76 | 1 | 0.0043515 | 0.0010906 | 0 | 0 | 1 | 0.99068 | -0.17848 | 0.4 | 1 | 1.1 | 0.9
73 | 1 | 0.019997 | 0.0050116 | 0 | 0 | 1 | 0.98948 | -0.20174 | 0.4 | 1 | 1.1 | 0.9
63 | 1 | 0 | 0 | 0 | 0 | 1 | 0.99551 | -0.085509 | 0.4 | 1 | 1.1 | 0.9
61 | 1 | 0.014617 | 0.0036633 | 0 | 0 | 1 | 0.99732 | -0.050976 | 0.4 | 1 | 1.1 | 0.9
46 | 1 | 0.0013581 | 0.00034037 | 0 | 0 | 1 | 0.98568 | -0.27508 | 0.4 | 1 | 1.1 | 0.9
42 | 1 | 0 | 0 | 0 | 0 | 1 | 0.98553 | -0.27802 | 0.4 | 1 | 1.1 | 0.9
41 | 1 | 0.0046974 | 0.0011773 | 0 | 0 | 1 | 0.98541 | -0.28028 | 0.4 | 1 | 1.1 | 0.9
45 | 1 | 0.0042625 | 0.0010683 | 0 | 0 | 1 | 0.98546 | -0.27944 | 0.4 | 1 | 1.1 | 0.9
52 | 1 | 0.0056146 | 0.0014071 | 0 | 0 | 1 | 0.99152 | -0.16301 | 0.4 | 1 | 1.1 | 0.9
67 | 1 | 0.0032274 | 0.00080886 | 0 | 0 | 1 | 0.99337 | -0.12645 | 0.4 | 1 | 1.1 | 0.9
70 | 1 | 0.0050359 | 0.0012621 | 0 | 0 | 1 | 0.9933 | -0.12777 | 0.4 | 1 | 1.1 | 0.9
71 | 1 | 0.0070704 | 0.001772 | 0 | 0 | 1 | 0.99322 | -0.12925 | 0.4 | 1 | 1.1 | 0.9

## generator_data
GEN_BUS | PG | QG | QMAX | QMIN | VG | MBASE | GEN_STATUS | PMAX | PMIN
27 | 0.60271 | 0.15337 | 10 | -10 | 1 | 100 | 1 | 10 | 0

## branch_data
F_BUS | T_BUS | BR_R | BR_X | BR_B | RATE_A | RATE_B | RATE_C | TAP | SHIFT | BR_STATUS | ANGMIN | ANGMAX | P_in | Q_in | P_out | Q_out
1 | 2 | 2.1181 | 1.3556 | 3.5569e-09 | 0 | 0 | 0 | 0 | 0 | 1 | -90 | 90 | -0.012433 | -0.003116 | 0.012436 | 0.003118
2 | 3 | 2.4371 | 1.5597 | 4.0925e-09 | 0 | 0 | 0 | 0 | 0 | 1 | -90 | 90 | -0.029135 | -0.0073031 | 0.029158 | 0.0073174
3 | 11 | 1.1131 | 0.71237 | 1.8692e-09 | 0 | 0 | 0 | 0 | 0 | 1 | -90 | 90 | -0.057699 | -0.014471 | 0.05774 | 0.014497
11 | 26 | 0.51281 | 0.3282 | 8.6115e-10 | 0 | 0 | 0 | 0 | 0 | 1 | -90 | 90 | 0.018644 | 0.0046766 | -0.018642 | -0.0046754
11 | 9 | 2.6207 | 1.6773 | 4.4009e-09 | 0 | 0 | 0 | 0 | 0 | 1 | -90 | 90 | -0.076384 | -0.019173 | 0.076552 | 0.019281
26 | 36 | 2.3989 | 1.5353 | 4.0284e-09 | 0 | 0 | 0 | 0 | 0 | 1 | -90 | 90 | 0.018642 | 0.0046754 | -0.018633 | -0.0046699
9 | 8 | 2.2969 | 1.47 | 3.8571e-09 | 0 | 0 | 0 | 0 | 0 | 1 | -90 | 90 | -0.076553 | -0.019281 | 0.076701 | 0.019375
4 | 5 | 0.86682 | 0.55476 | 1.4556e-09 | 0 | 0 | 0 | 0 | 0 | 1 | -90 | 90 | 0.014472 | 0.0036276 | -0.01447 | -0.0036265
4 | 6 | 0.93016 | 0.5953 | 1.562e-09 | 0 | 0 | 0 | 0 | 0 | 1 | -90 | 90 | -0.020467 | -0.0051303 | 0.020471 | 0.0051328
6 | 7 | 0.99725 | 0.63824 | 1.6747e-09 | 0 | 0 | 0 | 0 | 0 | 1 | -90 | 90 | -0.023787 | -0.0059637 | 0.023793 | 0.0059675
7 | 35 | 1.871 | 1.1975 | 3.142e-09 | 0 | 0 | 0 | 0 | 0 | 1 | -90 | 90 | -0.023793 | -0.0059675 | 0.023804 | 0.0059746
35 | 33 | 1.7749 | 1.1359 | 2.9805e-09 | 0 | 0 | 0 | 0 | 0 | 1 | -90 | 90 | 0.023038 | 0.0057848 | -0.023028 | -0.0057785
35 | 34 | 1.6143 | 1.0332 | 2.7109e-09 | 0 | 0 | 0 | 0 | 0 | 1 | -90 | 90 | -0.046843 | -0.011759 | 0.046881 | 0.011784
12 | 68 | 1.4509 | 0.9286 | 2.4365e-09 | 0 | 0 | 0 | 0 | 0 | 1 | -90 | 90 | 0.039225 | 0.00988 | -0.0392 | -0.0098648
12 | 13 | 0.9667 | 0.61869 | 3.2467e-09 | 0 | 0 | 0 | 0 | 0 | 1 | -90 | 90 | 0.14197 | 0.035989 | -0.14176 | -0.035854
12 | 66 | 0.94994 | 0.60796 | 4.7856e-09 | 0 | 0 | 0 | 0 | 0 | 1 | -90 | 90 | -0.1812 | -0.045869 | 0.18154 | 0.046085
68 | 69 | 2.3308 | 1.4917 | 3.914e-09 | 0 | 0 | 0 | 0 | 0 | 1 | -90 | 90 | 0.035444 | 0.0089233 | -0.035412 | -0.0089033
13 | 34 | 2.1262 | 1.3608 | 3.5704e-09 | 0 | 0 | 0 | 0 | 0 | 1 | -90 | 90 | 0.051697 | 0.013014 | -0.051635 | -0.012975
13 | 10 | 2.3467 | 1.5019 | 3.9407e-09 | 0 | 0 | 0 | 0 | 0 | 1 | -90 | 90 | 0.090066 | 0.02284 | -0.089859 | -0.022707
66 | 64 | 0.43885 | 0.28087 | 2.2109e-09 | 0 | 0 | 0 | 0 | 0 | 1 | -90 | 90 | -0.18477 | -0.046894 | 0.18493 | 0.046998
16 | 81 | 1.4113 | 0.90325 | 2.37e-09 | 0 | 0 | 0 | 0 | 0 | 1 | -90 | 90 | 0.038157 | 0.0095713 | -0.038135 | -0.0095575
16 | 17 | 3.8408 | 2.4581 | 6.4498e-09 | 0 | 0 | 0 | 0 | 0 | 1 | -90 | 90 | -0.038157 | -0.0095713 | 0.038217 | 0.0096091
17 | 29 | 0.32875 | 0.2104 | 5.5206e-10 | 0 | 0 | 0 | 0 | 0 | 1 | -90 | 90 | 0.13777 | 0.034788 | -0.13771 | -0.034745
17 | 27 | 1.08 | 0.69118 | 3.6271e-09 | 0 | 0 | 0 | 0 | 0 | 1 | -90 | 90 | -0.26968 | -0.068007 | 0.27052 | 0.068545
17 | 54 | 1.7281 | 1.106 | 2.9019e-09 | 0 | 0 | 0 | 0 | 0 | 1 | -90 | 90 | 0.093688 | 0.02361 | -0.093526 | -0.023507
14 | 15 | 1.9152 | 1.2257 | 3.2161e-09 | 0 | 0 | 0 | 0 | 0 | 1 | -90 | 90 | -0.02411 | -0.0060506 | 0.024122 | 0.0060581
14 | 48 | 2.4091 | 1.5418 | 4.0456e-09 | 0 | 0 | 0 | 0 | 0 | 1 | -90 | 90 | 0.024109 | 0.0060506 | -0.024094 | -0.0060412
15 | 30 | 1.8139 | 1.1609 | 3.046e-09 | 0 | 0 | 0 | 0 | 0 | 1 | -90 | 90 | 0.0070775 | 0.001774 | -0.0070765 | -0.0017737
15 | 69 | 3.89 | 2.4896 | 6.5324e-09 | 0 | 0 | 0 | 0 | 0 | 1 | -90 | 90 | -0.031199 | -0.0078321 | 0.03124 | 0.0078578
48 | 47 | 2.3391 | 1.497 | 3.928e-09 | 0 | 0 | 0 | 0 | 0 | 1 | -90 | 90 | 0.014845 | 0.0037233 | -0.01484 | -0.00372
30 | 82 | 2.4155 | 1.5459 | 4.0562e-09 | 0 | 0 | 0 | 0 | 0 | 1 | -90 | 90 | 0.0070765 | 0.0017737 | -0.0070752 | -0.0017732
29 | 55 | 1.4269 | 0.91319 | 2.3961e-09 | 0 | 0 | 0 | 0 | 0 | 1 | -90 | 90 | 0.095723 | 0.024125 | -0.095582 | -0.024035
29 | 28 | 5.3668 | 3.4348 | 9.0123e-09 | 0 | 0 | 0 | 0 | 0 | 1 | -90 | 90 | 0.041984 | 0.01062 | -0.041883 | -0.010556
27 | 62 | 0.66977 | 0.42865 | 3.3742e-09 | 0 | 0 | 0 | 0 | 0 | 1 | -90 | 90 | 0.33219 | 0.084822 | -0.3314 | -0.084318
54 | 53 | 1.9086 | 1.2215 | 3.205e-09 | 0 | 0 | 0 | 0 | 0 | 1 | -90 | 90 | 0.062309 | 0.015683 | -0.062229 | -0.015632
18 | 83 | 0.60508 | 0.38725 | 1.0161e-09 | 0 | 0 | 0 | 0 | 0 | 1 | -90 | 90 | 0.015209 | 0.0038122 | -0.015207 | -0.0038113
18 | 78 | 0.64734 | 0.4143 | 1.0871e-09 | 0 | 0 | 0 | 0 | 0 | 1 | -90 | 90 | -0.015209 | -0.0038122 | 0.01521 | 0.0038131
78 | 77 | 0.78567 | 0.50283 | 1.3193e-09 | 0 | 0 | 0 | 0 | 0 | 1 | -90 | 90 | -0.01521 | -0.0038131 | 0.015212 | 0.0038142
19 | 51 | 0.41031 | 0.2626 | 6.8903e-10 | 0 | 0 | 0 | 0 | 0 | 1 | -90 | 90 | -0.022526 | -0.005649 | 0.022528 | 0.0056504
19 | 77 | 0.97578 | 0.6245 | 1.6386e-09 | 0 | 0 | 0 | 0 | 0 | 1 | -90 | 90 | 0.022526 | 0.005649 | -0.02252 | -0.0056457
51 | 53 | 1.2862 | 0.82315 | 2.1598e-09 | 0 | 0 | 0 | 0 | 0 | 1 | -90 | 90 | -0.062176 | -0.015598 | 0.062229 | 0.015632
51 | 50 | 1.7513 | 1.1209 | 2.941e-09 | 0 | 0 | 0 | 0 | 0 | 1 | -90 | 90 | 0.039648 | 0.009948 | -0.039618 | -0.0099292
24 | 80 | 1.038 | 0.6643 | 1.743e-09 | 0 | 0 | 0 | 0 | 0 | 1 | -90 | 90 | 0.014024 | 0.0035154 | -0.014022 | -0.0035141
24 | 22 | 1.4625 | 0.936 | 2.4559e-09 | 0 | 0 | 0 | 0 | 0 | 1 | -90 | 90 | -0.014024 | -0.0035154 | 0.014027 | 0.0035171
22 | 60 | 1.5046 | 0.96297 | 2.5267e-09 | 0 | 0 | 0 | 0 | 0 | 1 | -90 | 90 | 0.016742 | 0.0041974 | -0.016737 | -0.0041948
22 | 20 | 1.3037 | 0.83438 | 2.1893e-09 | 0 | 0 | 0 | 0 | 0 | 1 | -90 | 90 | -0.030769 | -0.0077145 | 0.030782 | 0.0077229
25 | 72 | 1.9043 | 1.2188 | 3.1978e-09 | 0 | 0 | 0 | 0 | 0 | 1 | -90 | 90 | 0.09793 | 0.02473 | -0.097733 | -0.024604
25 | 65 | 0.90488 | 0.57912 | 1.5195e-09 | 0 | 0 | 0 | 0 | 0 | 1 | -90 | 90 | -0.09793 | -0.02473 | 0.098024 | 0.024789
72 | 76 | 8.2913 | 5.3064 | 1.3923e-08 | 0 | 0 | 0 | 0 | 0 | 1 | -90 | 90 | 0.0043532 | 0.0010903 | -0.0043515 | -0.0010906
72 | 73 | 1.4854 | 0.95066 | 2.4944e-09 | 0 | 0 | 0 | 0 | 0 | 1 | -90 | 90 | 0.09338 | 0.023514 | -0.09324 | -0.023424
65 | 63 | 0.98682 | 0.63156 | 1.6571e-09 | 0 | 0 | 0 | 0 | 0 | 1 | -90 | 90 | -0.10306 | -0.026052 | 0.10318 | 0.026124
20 | 57 | 1.0627 | 0.68014 | 1.7846e-09 | 0 | 0 | 0 | 0 | 0 | 1 | -90 | 90 | -0.058553 | -0.014686 | 0.058592 | 0.014711
20 | 59 | 0.82637 | 0.52888 | 1.3877e-09 | 0 | 0 | 0 | 0 | 0 | 1 | -90 | 90 | 0.0092597 | 0.0023209 | -0.0092589 | -0.0023205
20 | 58 | 2.5726 | 1.6464 | 4.32e-09 | 0 | 0 | 0 | 0 | 0 | 1 | -90 | 90 | 0.018511 | 0.0046427 | -0.018502 | -0.004637
57 | 56 | 0.74755 | 0.47843 | 1.2553e-09 | 0 | 0 | 0 | 0 | 0 | 1 | -90 | 90 | -0.064379 | -0.016162 | 0.064413 | 0.016183
62 | 61 | 0.025598 | 0.016383 | 1.2896e-10 | 0 | 0 | 0 | 0 | 0 | 1 | -90 | 90 | 0.31894 | 0.081195 | -0.31892 | -0.081177
28 | 79 | 8.2748 | 5.2959 | 1.3896e-08 | 0 | 0 | 0 | 0 | 0 | 1 | -90 | 90 | 0.041883 | 0.010556 | -0.041726 | -0.010458
55 | 56 | 1.9383 | 1.2405 | 3.2549e-09 | 0 | 0 | 0 | 0 | 0 | 1 | -90 | 90 | 0.070708 | 0.017801 | -0.070604 | -0.017735
31 | 44 | 2.625 | 1.68 | 4.4081e-09 | 0 | 0 | 0 | 0 | 0 | 1 | -90 | 90 | -0.0036142 | -0.00090568 | 0.0036146 | 0.00090549
31 | 49 | 1.2322 | 0.7886 | 2.0692e-09 | 0 | 0 | 0 | 0 | 0 | 1 | -90 | 90 | 0.0036142 | 0.00090568 | -0.003614 | -0.00090577
44 | 46 | 0.5331 | 0.34118 | 8.9522e-10 | 0 | 0 | 0 | 0 | 0 | 1 | -90 | 90 | -0.012576 | -0.0031513 | 0.012577 | 0.0031518
44 | 42 | 0.68023 | 0.43535 | 1.1423e-09 | 0 | 0 | 0 | 0 | 0 | 1 | -90 | 90 | 0.0089612 | 0.0022458 | -0.0089606 | -0.0022455
8 | 10 | 1.0128 | 0.64821 | 1.7008e-09 | 0 | 0 | 0 | 0 | 0 | 1 | -90 | 90 | -0.08977 | -0.02265 | 0.089859 | 0.022708
33 | 37 | 1.8468 | 1.182 | 3.1013e-09 | 0 | 0 | 0 | 0 | 0 | 1 | -90 | 90 | 0.0031005 | 0.00077684 | -0.0031003 | -0.00077702
33 | 32 | 1.9123 | 1.2239 | 3.2113e-09 | 0 | 0 | 0 | 0 | 0 | 1 | -90 | 90 | 0.019928 | 0.0050017 | -0.019919 | -0.0049967
32 | 39 | 2.8786 | 1.8423 | 4.8339e-09 | 0 | 0 | 0 | 0 | 0 | 1 | -90 | 90 | 0.019919 | 0.0049967 | -0.019907 | -0.0049892
64 | 67 | 1.3741 | 0.87941 | 2.3074e-09 | 0 | 0 | 0 | 0 | 0 | 1 | -90 | 90 | 0.015338 | 0.0038455 | -0.015335 | -0.0038435
64 | 63 | 0.80771 | 0.51693 | 4.0691e-09 | 0 | 0 | 0 | 0 | 0 | 1 | -90 | 90 | -0.20027 | -0.050843 | 0.20062 | 0.051066
47 | 46 | 1.6319 | 1.0444 | 2.7404e-09 | 0 | 0 | 0 | 0 | 0 | 1 | -90 | 90 | 0.013938 | 0.0034941 | -0.013935 | -0.0034921
50 | 52 | 0.92063 | 0.5892 | 1.546e-09 | 0 | 0 | 0 | 0 | 0 | 1 | -90 | 90 | 0.0056149 | 0.0014072 | -0.0056146 | -0.0014071
75 | 74 | 0.70984 | 0.4543 | 1.192e-09 | 0 | 0 | 0 | 0 | 0 | 1 | -90 | 90 | -0.046629 | -0.011686 | 0.046646 | 0.011697
74 | 73 | 2.1962 | 1.4056 | 3.6881e-09 | 0 | 0 | 0 | 0 | 0 | 1 | -90 | 90 | -0.073115 | -0.018331 | 0.073243 | 0.018412
63 | 61 | 0.51042 | 0.32667 | 2.5714e-09 | 0 | 0 | 0 | 0 | 0 | 1 | -90 | 90 | -0.30379 | -0.077191 | 0.3043 | 0.077514
42 | 45 | 1.4511 | 0.9287 | 2.4368e-09 | 0 | 0 | 0 | 0 | 0 | 1 | -90 | 90 | 0.0042628 | 0.0010682 | -0.0042625 | -0.0010683
42 | 41 | 2.0892 | 1.3371 | 3.5083e-09 | 0 | 0 | 0 | 0 | 0 | 1 | -90 | 90 | 0.0046979 | 0.0011773 | -0.0046973 | -0.0011773
67 | 70 | 0.48229 | 0.30867 | 8.099e-10 | 0 | 0 | 0 | 0 | 0 | 1 | -90 | 90 | 0.012107 | 0.0030347 | -0.012107 | -0.0030343
70 | 71 | 0.9278 | 0.59379 | 1.558e-09 | 0 | 0 | 0 | 0 | 0 | 1 | -90 | 90 | 0.0070708 | 0.0017722 | -0.0070703 | -0.001772