## bus_data
BUS_I | BUS_TYPE | Pd | Qd | Gs | Bs | area | Vm | Va | baseKV | zone | Vmax | Vmin
1 | 1 | 0.023584 | 0.0059107 | 0 | 0 | 1 | 0.98243 | -0.33788 | 0.4 | 1 | 1.1 | 0.9
3 | 1 | 0 | 0 | 0 | 0 | 1 | 0.98325 | -0.32183 | 0.4 | 1 | 1.1 | 0.9
4 | 1 | 0 | 0 | 0 | 0 | 1 | 0.98381 | -0.31085 | 0.4 | 1 | 1.1 | 0.9
6 | 1 | 0 | 0 | 0 | 0 | 1 | 0.98929 | -0.20457 | 0.4 | 1 | 1.1 | 0.9
128 | 1 | 0.046806 | 0.011731 | 0 | 0 | 1 | 0.9819 | -0.3482 | 0.4 | 1 | 1.1 | 0.9
12 | 1 | 0 | 0 | 0 | 0 | 1 | 0.99264 | -0.1401 | 0.4 | 1 | 1.1 | 0.9
13 | 1 | 0 | 0 | 0 | 0 | 1 | 0.98843 | -0.22124 | 0.4 | 1 | 1.1 | 0.9
8 | 1 | 0.0074464 | 0.0018662 | 0 | 0 | 1 | 0.98877 | -0.21476 | 0.4 | 1 | 1.1 | 0.9
105 | 1 | 0 | 0 | 0 | 0 | 1 | 0.99394 | -0.11515 | 0.4 | 1 | 1.1 | 0.9
108 | 1 | 0.0089502 | 0.0022431 | 0 | 0 | 1 | 0.9923 | -0.14664 | 0.4 | 1 | 1.1 | 0.9
127 | 1 | 0.034202 | 0.0085717 | 0 | 0 | 1 | 0.98808 | -0.22819 | 0.4 | 1 | 1.1 | 0.9
7 | 1 | 0.01255 | 0.0031454 | 0 | 0 | 1 | 0.98833 | -0.22327 | 0.4 | 1 | 1.1 | 0.9
11 | 1 | 0.0095047 | 0.0023821 | 0 | 0 | 1 | 0.97808 | -0.42204 | 0.4 | 1 | 1.1 | 0.9
115 | 1 | 0 | 0 | 0 | 0 | 1 | 0.97839 | -0.41594 | 0.4 | 1 | 1.1 | 0.9
112 | 1 | 0.0021369 | 0.00053557 | 0 | 0 | 1 | 0.97849 | -0.41403 | 0.4 | 1 | 1.1 | 0.9
113 | 1 | 0 | 0 | 0 | 0 | 1 | 0.9785 | -0.41387 | 0.4 | 1 | 1.1 | 0.9
116 | 1 | 0 | 0 | 0 | 0 | 1 | 0.97858 | -0.41235 | 0.4 | 1 | 1.1 | 0.9
121 | 1 | 0.0050831 | 0.0012739 | 0 | 0 | 1 | 0.99278 | -0.13748 | 0.4 | 1 | 1.1 | 0.9
104 | 1 | 0 | 0 | 0 | 0 | 1 | 0.99437 | -0.10684 | 0.4 | 1 | 1.1 | 0.9
109 | 1 | 0 | 0 | 0 | 0 | 1 | 0.99224 | -0.14775 | 0.4 | 1 | 1.1 | 0.9
14 | 1 | 0.0043617 | 0.0010931 | 0 | 0 | 1 | 0.98259 | -0.33378 | 0.4 | 1 | 1.1 | 0.9
15 | 1 | 0 | 0 | 0 | 0 | 1 | 0.98292 | -0.32734 | 0.4 | 1 | 1.1 | 0.9
16 | 1 | 0 | 0 | 0 | 0 | 1 | 0.98222 | -0.34105 | 0.4 | 1 | 1.1 | 0.9
17 | 1 | 0.0088076 | 0.0022074 | 0 | 0 | 1 | 0.98324 | -0.321 | 0.4 | 1 | 1.1 | 0.9
18 | 1 | 0.0025485 | 0.00063872 | 0 | 0 | 1 | 0.98269 | -0.33181 | 0.4 | 1 | 1.1 | 0.9
19 | 1 | 0.0036253 | 0.0009086 | 0 | 0 | 1 | 0.98204 | -0.34462 | 0.4 | 1 | 1.1 | 0.9
20 | 1 | 0.0022029 | 0.0005521 | 0 | 0 | 1 | 0.98219 | -0.34161 | 0.4 | 1 | 1.1 | 0.9
35 | 1 | 0.0024068 | 0.00060321 | 0 | 0 | 1 | 0.98374 | -0.31131 | 0.4 | 1 | 1.1 | 0.9
41 | 1 | 0.002572 | 0.00064462 | 0 | 0 | 1 | 0.98264 | -0.33288 | 0.4 | 1 | 1.1 | 0.9
26 | 1 | 0.00186 | 0.00046617 | 0 | 0 | 1 | 0.98184 | -0.34845 | 0.4 | 1 | 1.1 | 0.9
36 | 1 | 0 | 0 | 0 | 0 | 1 | 0.98431 | -0.30015 | 0.4 | 1 | 1.1 | 0.9
25 | 1 | 0.0023888 | 0.0005987 | 0 | 0 | 1 | 0.98162 | -0.35276 | 0.4 | 1 | 1.1 | 0.9
21 | 1 | 0.0035074 | 0.00087903 | 0 | 0 | 1 | 0.98137 | -0.3577 | 0.4 | 1 | 1.1 | 0.9
22 | 1 | 0.0038686 | 0.00096957 | 0 | 0 | 1 | 0.98125 | -0.36 | 0.4 | 1 | 1.1 | 0.9
23 | 1 | 0 | 0 | 0 | 0 | 1 | 0.98148 | -0.35542 | 0.4 | 1 | 1.1 | 0.9
24 | 1 | 0 | 0 | 0 | 0 | 1 | 0.98154 | -0.35435 | 0.4 | 1 | 1.1 | 0.9
27 | 1 | 0.0028186 | 0.00070642 | 0 | 0 | 1 | 0.9814 | -0.35708 | 0.4 | 1 | 1.1 | 0.9
28 | 1 | 0.0027918 | 0.0006997 | 0 | 0 | 1 | 0.98139 | -0.35734 | 0.4 | 1 | 1.1 | 0.9
29 | 1 | 0.0021669 | 0.00054307 | 0 | 0 | 1 | 0.98054 | -0.3736 | 0.4 | 1 | 1.1 | 0.9
30 | 1 | 0.0024247 | 0.00060768 | 0 | 0 | 1 | 0.9805 | -0.37438 | 0.4 | 1 | 1.1 | 0.9
31 | 1 | 0 | 0 | 0 | 0 | 1 | 0.98065 | -0.3714 | 0.4 | 1 | 1.1 | 0.9
32 | 1 | 0 | 0 | 0 | 0 | 1 | 0.98067 | -0.371 | 0.4 | 1 | 1.1 | 0.9
34 | 1 | 0.0027328 | 0.0006849 | 0 | 0 | 1 | 0.98064 | -0.37172 | 0.4 | 1 | 1.1 | 0.9
40 | 1 | 0 | 0 | 0 | 0 | 1 | 0.98055 | -0.37347 | 0.4 | 1 | 1.1 | 0.9
33 | 1 | 0 | 0 | 0 | 0 | 1 | 0.98066 | -0.37131 | 0.4 | 1 | 1.1 | 0.9
76 | 1 | 0.0031904 | 0.00079959 | 0 | 0 | 1 | 0.98092 | -0.3662 | 0.4 | 1 | 1.1 | 0.9
39 | 1 | 0.0021742 | 0.00054491 | 0 | 0 | 1 | 0.98063 | -0.3719 | 0.4 | 1 | 1.1 | 0.9
136 | 1 | 0 | 0 | 0 | 0 | 1 | 0.98047 | -0.37502 | 0.4 | 1 | 1.1 | 0.9
137 | 1 | 0.0025439 | 0.00063756 | 0 | 0 | 1 | 0.98052 | -0.37406 | 0.4 | 1 | 1.1 | 0.9
75 | 1 | 0.0037039 | 0.00092827 | 0 | 0 | 1 | 0.98132 | -0.35839 | 0.4 | 1 | 1.1 | 0.9
37 | 1 | 0 | 0 | 0 | 0 | 1 | 0.98601 | -0.26734 | 0.4 | 1 | 1.1 | 0.9
38 | 1 | 0.0041216 | 0.001033 | 0 | 0 | 1 | 0.98319 | -0.32195 | 0.4 | 1 | 1.1 | 0.9
86 | 1 | 0 | 0 | 0 | 0 | 1 | 0.98806 | -0.22778 | 0.4 | 1 | 1.1 | 0.9
101 | 1 | 0.0044009 | 0.001103 | 0 | 0 | 1 | 0.98347 | -0.31658 | 0.4 | 1 | 1.1 | 0.9
53 | 1 | 0 | 0 | 0 | 0 | 1 | 0.98199 | -0.34517 | 0.4 | 1 | 1.1 | 0.9
96 | 1 | 0.0057408 | 0.0014388 | 0 | 0 | 1 | 0.98789 | -0.23096 | 0.4 | 1 | 1.1 | 0.9
85 | 1 | 0 | 0 | 0 | 0 | 1 | 0.98971 | -0.19603 | 0.4 | 1 | 1.1 | 0.9
99 | 1 | 0.0084939 | 0.0021288 | 0 | 0 | 1 | 0.98347 | -0.31662 | 0.4 | 1 | 1.1 | 0.9
59 | 1 | 0 | 0 | 0 | 0 | 1 | 0.9817 | -0.35099 | 0.4 | 1 | 1.1 | 0.9
51 | 1 | 0.0022346 | 0.00056003 | 0 | 0 | 1 | 0.98059 | -0.37246 | 0.4 | 1 | 1.1 | 0.9
138 | 1 | 0.0035494 | 0.00088955 | 0 | 0 | 1 | 0.98043 | -0.37575 | 0.4 | 1 | 1.1 | 0.9
42 | 1 | 0.0018316 | 0.00045905 | 0 | 0 | 1 | 0.97469 | -0.48793 | 0.4 | 1 | 1.1 | 0.9
43 | 1 | 0.0018277 | 0.00045807 | 0 | 0 | 1 | 0.97538 | -0.47431 | 0.4 | 1 | 1.1 | 0.9
44 | 1 | 0 | 0 | 0 | 0 | 1 | 0.97432 | -0.49513 | 0.4 | 1 | 1.1 | 0.9
45 | 1 | 0.0022799 | 0.00057141 | 0 | 0 | 1 | 0.97569 | -0.4683 | 0.4 | 1 | 1.1 | 0.9
46 | 1 | 0.001856 | 0.00046516 | 0 | 0 | 1 | 0.97376 | -0.50626 | 0.4 | 1 | 1.1 | 0.9
57 | 1 | 0 | 0 | 0 | 0 | 1 | 0.97617 | -0.45894 | 0.4 | 1 | 1.1 | 0.9
47 | 1 | 0 | 0 | 0 | 0 | 1 | 0.97314 | -0.51854 | 0.4 | 1 | 1.1 | 0.9
58 | 1 | 0 | 0 | 0 | 0 | 1 | 0.97567 | -0.46865 | 0.4 | 1 | 1.1 | 0.9
56 | 1 | 0.0022354 | 0.00056025 | 0 | 0 | 1 | 0.97653 | -0.4518 | 0.4 | 1 | 1.1 | 0.9
48 | 1 | 0.0020736 | 0.0005197 | 0 | 0 | 1 | 0.97271 | -0.52702 | 0.4 | 1 | 1.1 | 0.9
49 | 1 | 0 | 0 | 0 | 0 | 1 | 0.97264 | -0.52829 | 0.4 | 1 | 1.1 | 0.9
72 | 1 | 0.0025551 | 0.00064038 | 0 | 0 | 1 | 0.97246 | -0.53202 | 0.4 | 1 | 1.1 | 0.9
135 | 1 | 0.0025476 | 0.00063849 | 0 | 0 | 1 | 0.97261 | -0.52898 | 0.4 | 1 | 1.1 | 0.9
134 | 1 | 0 | 0 | 0 | 0 | 1 | 0.97164 | -0.54805 | 0.4 | 1 | 1.1 | 0.9
73 | 1 | 0 | 0 | 0 | 0 | 1 | 0.97232 | -0.53463 | 0.4 | 1 | 1.1 | 0.9
139 | 1 | 0.0040255 | 0.0010089 | 0 | 0 | 1 | 0.97158 | -0.54937 | 0.4 | 1 | 1.1 | 0.9
67 | 1 | 0 | 0 | 0 | 0 | 1 | 0.9712 | -0.55692 | 0.4 | 1 | 1.1 | 0.9
50 | 1 | 0.0033007 | 0.00082723 | 0 | 0 | 1 | 0.98037 | -0.37668 | 0.4 | 1 | 1.1 | 0.9
52 | 1 | 0.0021011 | 0.00052657 | 0 | 0 | 1 | 0.97935 | -0.39656 | 0.4 | 1 | 1.1 | 0.9
54 | 1 | 0.0022342 | 0.00055994 | 0 | 0 | 1 | 0.97913 | -0.40084 | 0.4 | 1 | 1.1 | 0.9
55 | 1 | 0.0022345 | 0.00056002 | 0 | 0 | 1 | 0.97783 | -0.42625 | 0.4 | 1 | 1.1 | 0.9
63 | 1 | 0.0039436 | 0.00098835 | 0 | 0 | 1 | 0.97553 | -0.4715 | 0.4 | 1 | 1.1 | 0.9
95 | 1 | 0.001955 | 0.00048997 | 0 | 0 | 1 | 0.97564 | -0.46926 | 0.4 | 1 | 1.1 | 0.9
62 | 1 | 0.0026003 | 0.0006517 | 0 | 0 | 1 | 0.97551 | -0.4718 | 0.4 | 1 | 1.1 | 0.9
94 | 1 | 0.001542 | 0.00038646 | 0 | 0 | 1 | 0.97563 | -0.46954 | 0.4 | 1 | 1.1 | 0.9
60 | 1 | 0.0025133 | 0.00062988 | 0 | 0 | 1 | 0.97538 | -0.47451 | 0.4 | 1 | 1.1 | 0.9
61 | 1 | 0.0039419 | 0.00098794 | 0 | 0 | 1 | 0.97538 | -0.47444 | 0.4 | 1 | 1.1 | 0.9
64 | 1 | 0.0028734 | 0.00072013 | 0 | 0 | 1 | 0.97218 | -0.53748 | 0.4 | 1 | 1.1 | 0.9
66 | 1 | 0 | 0 | 0 | 0 | 1 | 0.97222 | -0.53668 | 0.4 | 1 | 1.1 | 0.9
65 | 1 | 0 | 0 | 0 | 0 | 1 | 0.9711 | -0.55877 | 0.4 | 1 | 1.1 | 0.9
68 | 1 | 0 | 0 | 0 | 0 | 1 | 0.97103 | -0.56021 | 0.4 | 1 | 1.1 | 0.9
69 | 1 | 0.0015602 | 0.00039103 | 0 | 0 | 1 | 0.97232 | -0.53469 | 0.4 | 1 | 1.1 | 0.9
70 | 1 | 0.0018664 | 0.00046776 | 0 | 0 | 1 | 0.97218 | -0.53753 | 0.4 | 1 | 1.1 | 0.9
133 | 1 | 0.006224 | 0.0015599 | 0 | 0 | 1 | 0.97109 | -0.55891 | 0.4 | 1 | 1.1 | 0.9
71 | 1 | 0.005105 | 0.0012794 | 0 | 0 | 1 | 0.97094 | -0.56203 | 0.4 | 1 | 1.1 | 0.9
83 | 1 | 0.0020823 | 0.00052186 | 0 | 0 | 1 | 0.97216 | -0.53791 | 0.4 | 1 | 1.1 | 0.9
74 | 1 | 0.0024358 | 0.00061047 | 0 | 0 | 1 | 0.9723 | -0.53516 | 0.4 | 1 | 1.1 | 0.9
77 | 1 | 0.004264 | 0.0010687 | 0 | 0 | 1 | 0.97963 | -0.39101 | 0.4 | 1 | 1.1 | 0.9
78 | 1 | 0.0046266 | 0.0011595 | 0 | 0 | 1 | 0.97774 | -0.42805 | 0.4 | 1 | 1.1 | 0.9
79 | 1 | 0.0042621 | 0.0010682 | 0 | 0 | 1 | 0.98101 | -0.36409 | 0.4 | 1 | 1.1 | 0.9
80 | 1 | 0.0037722 | 0.00094541 | 0 | 0 | 1 | 0.9777 | -0.42885 | 0.4 | 1 | 1.1 | 0.9
81 | 1 | 0.0030764 | 0.00077102 | 0 | 0 | 1 | 0.98203 | -0.34422 | 0.4 | 1 | 1.1 | 0.9
82 | 1 | 0 | 0 | 0 | 0 | 1 | 0.97632 | -0.4559 | 0.4 | 1 | 1.1 | 0.9
90 | 1 | 0.0030778 | 0.00077136 | 0 | 0 | 1 | 0.98311 | -0.3233 | 0.4 | 1 | 1.1 | 0.9
126 | 1 | 0 | 0 | 0 | 0 | 1 | 0.97407 | -0.50008 | 0.4 | 1 | 1.1 | 0.9
91 | 1 | 0 | 0 | 0 | 0 | 1 | 0.98416 | -0.30289 | 0.4 | 1 | 1.1 | 0.9
129 | 1 | 0.034202 | 0.0085718 | 0 | 0 | 1 | 0.97389 | -0.50376 | 0.4 | 1 | 1.1 | 0.9
84 | 1 | 0.0034345 | 0.00086076 | 0 | 0 | 1 | 0.98952 | -0.19962 | 0.4 | 1 | 1.1 | 0.9
88 | 1 | 0 | 0 | 0 | 0 | 1 | 0.99168 | -0.15821 | 0.4 | 1 | 1.1 | 0.9
89 | 1 | 0 | 0 | 0 | 0 | 1 | 0.98721 | -0.24408 | 0.4 | 1 | 1.1 | 0.9
87 | 1 | 0 | 0 | 0 | 0 | 1 | 0.98535 | -0.27998 | 0.4 | 1 | 1.1 | 0.9
140 | 1 | 0.0060509 | 0.0015165 | 0 | 0 | 1 | 0.98525 | -0.28197 | 0.4 | 1 | 1.1 | 0.9
93 | 1 | 0 | 0 | 0 | 0 | 1 | 0.98537 | -0.27959 | 0.4 | 1 | 1.1 | 0.9
107 | 1 | 0.0086793 | 0.0021752 | 0 | 0 | 1 | 0.99154 | -0.16091 | 0.4 | 1 | 1.1 | 0.9
103 | 1 | 0.034897 | 0.008746 | 0 | 0 | 1 | 0.99226 | -0.14721 | 0.4 | 1 | 1.1 | 0.9
92 | 1 | 0 | 0 | 0 | 0 | 1 | 0.98715 | -0.24525 | 0.4 | 1 | 1.1 | 0.9
98 | 1 | 0.0060509 | 0.0015165 | 0 | 0 | 1 | 0.98648 | -0.25816 | 0.4 | 1 | 1.1 | 0.9
97 | 1 | 0.0076484 | 0.0019169 | 0 | 0 | 1 | 0.98777 | -0.23336 | 0.4 | 1 | 1.1 | 0.9
141 | 1 | 0.0030314 | 0.00075975 | 0 | 0 | 1 | 0.98712 | -0.24579 | 0.4 | 1 | 1.1 | 0.9
100 | 1 | 0.01008 | 0.0025263 | 0 | 0 | 1 | 0.98234 | -0.33871 | 0.4 | 1 | 1.1 | 0.9
102 | 1 | 0.010116 | 0.0025353 | 0 | 0 | 1 | 0.98147 | -0.35565 | 0.4 | 1 | 1.1 | 0.9
130 | 1 | 0 | 0 | 0 | 0 | 1 | 0.98122 | -0.36049 | 0.4 | 1 | 1.1 | 0.9
131 | 1 | 0.010177 | 0.0025505 | 0 | 0 | 1 | 0.98068 | -0.37114 | 0.4 | 1 | 1.1 | 0.9
106 | 1 | 0.0023656 | 0.00059287 | 0 | 0 | 1 | 0.99712 | -0.054548 | 0.4 | 1 | 1.1 | 0.9
120 | 3 | 0.0039502 | 0.00099 | 0 | 0 | 1 | 1 | 0 | 0.4 | 1 | 1.1 | 0.9
122 | 1 | 0.020423 | 0.0051184 | 0 | 0 | 1 | 0.99278 | -0.13751 | 0.4 | 1 | 1.1 | 0.9
111 | 1 | 0 | 0 | 0 | 0 | 1 | 0.99221 | -0.14828 | 0.4 | 1 | 1.1 | 0.9
142 | 1 | 0.0062993 | 0.0015787 | 0 | 0 | 1 | 0.99213 | -0.14986 | 0.4 | 1 | 1.1 | 0.9
118 | 1 | 0 | 0 | 0 | 0 | 1 | 0.97906 | -0.40277 | 0.4 | 1 | 1.1 | 0.9
132 | 1 | 0.0060022 | 0.0015043 | 0 | 0 | 1 | 0.97849 | -0.41397 | 0.4 | 1 | 1.1 | 0.9
114 | 1 | 0 | 0 | 0 | 0 | 1 | 0.97856 | -0.41265 | 0.4 | 1 | 1.1 | 0.9
117 | 1 | 0.015389 | 0.0038569 | 0 | 0 | 1 | 0.9786 | -0.41182 | 0.4 | 1 | 1.1 | 0.9
119 | 1 | 0.0057935 | 0.001452 | 0 | 0 | 1 | 0.98011 | -0.38221 | 0.4 | 1 | 1.1 | 0.9
123 | 1 | 0.0023666 | 0.00059312 | 0 | 0 | 1 | 0.99255 | -0.14191 | 0.4 | 1 | 1.1 | 0.9
124 | 1 | 0.0024439 | 0.0006125 | 0 | 0 | 1 | 0.99251 | -0.14271 | 0.4 | 1 | 1.1 | 0.9
125 | 1 | 0.0049584 | 0.0012427 | 0 | 0 | 1 | 0.99242 | -0.14451 | 0.4 | 1 | 1.1 | 0.9

## generator_data
GEN_BUS | PG | QG | QMAX | QMIN | VG | MBASE | GEN_STATUS | PMAX | PMIN
120 | 0.54718 | 0.14041 | 10 | -10 | 1 | 100 | 1 | 10 | 0

## branch_data
F_BUS | T_BUS | BR_R | BR_X | BR_B | RATE_A | RATE_B | RATE_C | TAP | SHIFT | BR_STATUS | ANGMIN | ANGMAX | P_in | Q_in | P_out | Q_out
1 | 3 | 2.9456 | 1.8852 | 4.9464e-09 | 0 | 0 | 0 | 0 | 0 | 1 | -90 | 90 | -0.023584 | -0.0059108 | 0.023602 | 0.0059218
3 | 4 | 2.0201 | 1.2929 | 3.3923e-09 | 0 | 0 | 0 | 0 | 0 | 1 | -90 | 90 | -0.023602 | -0.0059218 | 0.023614 | 0.0059294
4 | 6 | 6.5861 | 4.2151 | 1.106e-08 | 0 | 0 | 0 | 0 | 0 | 1 | -90 | 90 | -0.070504 | -0.017713 | 0.070863 | 0.017942
4 | 128 | 3.4558 | 2.2117 | 5.8032e-09 | 0 | 0 | 0 | 0 | 0 | 1 | -90 | 90 | 0.046889 | 0.011784 | -0.046806 | -0.011731
6 | 12 | 2.2775 | 1.4576 | 3.8246e-09 | 0 | 0 | 0 | 0 | 0 | 1 | -90 | 90 | -0.12511 | -0.031558 | 0.1255 | 0.031806
6 | 13 | 2.1355 | 1.3667 | 3.5861e-09 | 0 | 0 | 0 | 0 | 0 | 1 | -90 | 90 | 0.03424 | 0.0085959 | -0.034213 | -0.0085789
6 | 8 | 2.2337 | 1.4296 | 3.7511e-09 | 0 | 0 | 0 | 0 | 0 | 1 | -90 | 90 | 0.020011 | 0.0050202 | -0.020002 | -0.0050144
12 | 105 | 0.78898 | 0.50495 | 1.3249e-09 | 0 | 0 | 0 | 0 | 0 | 1 | -90 | 90 | -0.14076 | -0.03563 | 0.14093 | 0.035738
12 | 108 | 1.8911 | 1.2103 | 3.1756e-09 | 0 | 0 | 0 | 0 | 0 | 1 | -90 | 90 | 0.015255 | 0.0038249 | -0.01525 | -0.0038221
13 | 127 | 0.88966 | 0.56938 | 1.494e-09 | 0 | 0 | 0 | 0 | 0 | 1 | -90 | 90 | 0.034213 | 0.0085789 | -0.034202 | -0.0085718
8 | 7 | 2.9714 | 1.9017 | 4.9897e-09 | 0 | 0 | 0 | 0 | 0 | 1 | -90 | 90 | 0.012555 | 0.0031481 | -0.01255 | -0.0031454
105 | 121 | 2.7989 | 1.7913 | 4.7001e-09 | 0 | 0 | 0 | 0 | 0 | 1 | -90 | 90 | 0.035315 | 0.0088654 | -0.035278 | -0.0088418
105 | 104 | 0.21031 | 0.1346 | 7.0634e-10 | 0 | 0 | 0 | 0 | 0 | 1 | -90 | 90 | -0.17624 | -0.044604 | 0.17631 | 0.044649
108 | 109 | 0.78134 | 0.50006 | 1.3121e-09 | 0 | 0 | 0 | 0 | 0 | 1 | -90 | 90 | 0.0063002 | 0.001579 | -0.0062999 | -0.0015789
11 | 115 | 2.7558 | 1.7637 | 4.6277e-09 | 0 | 0 | 0 | 0 | 0 | 1 | -90 | 90 | -0.0095045 | -0.0023821 | 0.0095073 | 0.0023835
115 | 116 | 1.6191 | 1.0362 | 2.7189e-09 | 0 | 0 | 0 | 0 | 0 | 1 | -90 | 90 | -0.0095073 | -0.0023835 | 0.0095089 | 0.0023843
112 | 113 | 0.32022 | 0.20494 | 5.3774e-10 | 0 | 0 | 0 | 0 | 0 | 1 | -90 | 90 | -0.0021369 | -0.00053558 | 0.0021369 | 0.00053554
113 | 114 | 2.4457 | 1.5653 | 4.107e-09 | 0 | 0 | 0 | 0 | 0 | 1 | -90 | 90 | -0.0021369 | -0.00053554 | 0.0021371 | 0.00053523
116 | 118 | 2.6531 | 1.698 | 4.4553e-09 | 0 | 0 | 0 | 0 | 0 | 1 | -90 | 90 | -0.015512 | -0.0038887 | 0.015519 | 0.0038928
116 | 132 | 1.1577 | 0.74094 | 1.9441e-09 | 0 | 0 | 0 | 0 | 0 | 1 | -90 | 90 | 0.0060026 | 0.0015044 | -0.0060021 | -0.0015043
121 | 122 | 0.0047658 | 0.0030501 | 8.0031e-12 | 0 | 0 | 0 | 0 | 0 | 1 | -90 | 90 | 0.030194 | 0.0075679 | -0.030194 | -0.0075679
104 | 106 | 0.43646 | 0.27933 | 2.9317e-09 | 0 | 0 | 0 | 0 | 0 | 1 | -90 | 90 | -0.53807 | -0.13704 | 0.53943 | 0.13791
104 | 103 | 0.49968 | 0.31979 | 3.3564e-09 | 0 | 0 | 0 | 0 | 0 | 1 | -90 | 90 | 0.36176 | 0.092393 | -0.36106 | -0.091942
109 | 111 | 0.37352 | 0.23905 | 6.2723e-10 | 0 | 0 | 0 | 0 | 0 | 1 | -90 | 90 | 0.0062999 | 0.0015789 | -0.0062997 | -0.0015789
14 | 15 | 1.0165 | 0.65055 | 1.7069e-09 | 0 | 0 | 0 | 0 | 0 | 1 | -90 | 90 | -0.027446 | -0.006885 | 0.027455 | 0.0068902
14 | 16 | 1.3637 | 0.87274 | 2.2899e-09 | 0 | 0 | 0 | 0 | 0 | 1 | -90 | 90 | 0.023085 | 0.0057919 | -0.023077 | -0.005787
15 | 17 | 0.84401 | 0.54016 | 1.4173e-09 | 0 | 0 | 0 | 0 | 0 | 1 | -90 | 90 | -0.032576 | -0.0081735 | 0.032586 | 0.0081796
15 | 18 | 3.779 | 2.4186 | 6.346e-09 | 0 | 0 | 0 | 0 | 0 | 1 | -90 | 90 | 0.0051218 | 0.0012832 | -0.0051207 | -0.0012831
16 | 19 | 0.73994 | 0.47356 | 1.2426e-09 | 0 | 0 | 0 | 0 | 0 | 1 | -90 | 90 | 0.020874 | 0.005235 | -0.02087 | -0.0052328
16 | 20 | 1.103 | 0.7059 | 1.8522e-09 | 0 | 0 | 0 | 0 | 0 | 1 | -90 | 90 | 0.0022029 | 0.00055196 | -0.0022029 | -0.0005521
17 | 35 | 1.0153 | 0.6498 | 1.705e-09 | 0 | 0 | 0 | 0 | 0 | 1 | -90 | 90 | -0.041394 | -0.010387 | 0.041413 | 0.010399
18 | 41 | 1.8063 | 1.156 | 3.0332e-09 | 0 | 0 | 0 | 0 | 0 | 1 | -90 | 90 | 0.0025722 | 0.00064442 | -0.002572 | -0.00064462
19 | 26 | 0.95943 | 0.61403 | 1.6111e-09 | 0 | 0 | 0 | 0 | 0 | 1 | -90 | 90 | 0.017245 | 0.0043242 | -0.017242 | -0.0043224
35 | 36 | 1.1065 | 0.70815 | 1.8581e-09 | 0 | 0 | 0 | 0 | 0 | 1 | -90 | 90 | -0.04382 | -0.011002 | 0.043843 | 0.011017
26 | 25 | 1.2112 | 0.77519 | 2.034e-09 | 0 | 0 | 0 | 0 | 0 | 1 | -90 | 90 | 0.015382 | 0.0038562 | -0.015378 | -0.0038544
36 | 37 | 1.0025 | 0.64157 | 3.3668e-09 | 0 | 0 | 0 | 0 | 0 | 1 | -90 | 90 | -0.14318 | -0.036193 | 0.1434 | 0.036337
36 | 38 | 0.95906 | 0.6138 | 3.221e-09 | 0 | 0 | 0 | 0 | 0 | 1 | -90 | 90 | 0.099335 | 0.025176 | -0.099231 | -0.02511
25 | 24 | 0.52743 | 0.33755 | 8.8569e-10 | 0 | 0 | 0 | 0 | 0 | 1 | -90 | 90 | 0.01299 | 0.0032557 | -0.012989 | -0.0032551
21 | 22 | 2.5692 | 1.6443 | 4.3143e-09 | 0 | 0 | 0 | 0 | 0 | 1 | -90 | 90 | 0.003869 | 0.00096944 | -0.0038686 | -0.00096958
21 | 23 | 1.3325 | 0.85278 | 2.2376e-09 | 0 | 0 | 0 | 0 | 0 | 1 | -90 | 90 | -0.0073763 | -0.0018485 | 0.0073771 | 0.0018488
23 | 24 | 0.62961 | 0.40295 | 1.0573e-09 | 0 | 0 | 0 | 0 | 0 | 1 | -90 | 90 | -0.0073771 | -0.0018488 | 0.0073775 | 0.0018489
24 | 27 | 2.1064 | 1.3481 | 3.5372e-09 | 0 | 0 | 0 | 0 | 0 | 1 | -90 | 90 | 0.0056112 | 0.0014062 | -0.0056104 | -0.0014061
27 | 28 | 0.39619 | 0.25356 | 6.6531e-10 | 0 | 0 | 0 | 0 | 0 | 1 | -90 | 90 | 0.0027918 | 0.00069967 | -0.0027918 | -0.00069971
29 | 30 | 1.3875 | 0.88802 | 2.33e-09 | 0 | 0 | 0 | 0 | 0 | 1 | -90 | 90 | 0.0024247 | 0.00060752 | -0.0024246 | -0.00060769
29 | 31 | 2.0653 | 1.3218 | 3.4682e-09 | 0 | 0 | 0 | 0 | 0 | 1 | -90 | 90 | -0.0045916 | -0.0011506 | 0.004592 | 0.0011506
31 | 32 | 0.23687 | 0.1516 | 3.9778e-10 | 0 | 0 | 0 | 0 | 0 | 1 | -90 | 90 | -0.0073248 | -0.0018354 | 0.007325 | 0.0018355
31 | 34 | 0.50094 | 0.3206 | 8.4121e-10 | 0 | 0 | 0 | 0 | 0 | 1 | -90 | 90 | 0.0027328 | 0.00068486 | -0.0027328 | -0.00068492
32 | 40 | 1.7492 | 1.1195 | 2.9374e-09 | 0 | 0 | 0 | 0 | 0 | 1 | -90 | 90 | 0.0060944 | 0.001527 | -0.0060936 | -0.0015268
32 | 33 | 0.61864 | 0.39593 | 1.0389e-09 | 0 | 0 | 0 | 0 | 0 | 1 | -90 | 90 | 0.0021743 | 0.0005447 | -0.0021743 | -0.00054477
32 | 76 | 1.3263 | 0.84883 | 2.2272e-09 | 0 | 0 | 0 | 0 | 0 | 1 | -90 | 90 | -0.015594 | -0.0039072 | 0.015597 | 0.0039093
40 | 136 | 1.8784 | 1.2022 | 3.1543e-09 | 0 | 0 | 0 | 0 | 0 | 1 | -90 | 90 | 0.0035497 | 0.00088937 | -0.0035494 | -0.0008895
40 | 137 | 0.99234 | 0.6351 | 1.6664e-09 | 0 | 0 | 0 | 0 | 0 | 1 | -90 | 90 | 0.0025439 | 0.00063746 | -0.0025439 | -0.00063757
33 | 39 | 1.1675 | 0.74723 | 1.9606e-09 | 0 | 0 | 0 | 0 | 0 | 1 | -90 | 90 | 0.0021743 | 0.00054477 | -0.0021742 | -0.00054492
76 | 75 | 1.7944 | 1.1484 | 3.0132e-09 | 0 | 0 | 0 | 0 | 0 | 1 | -90 | 90 | -0.018788 | -0.0047088 | 0.018795 | 0.004713
136 | 138 | 0.88695 | 0.56765 | 1.4894e-09 | 0 | 0 | 0 | 0 | 0 | 1 | -90 | 90 | 0.0035494 | 0.0008895 | -0.0035493 | -0.00088957
75 | 59 | 1.4213 | 0.90962 | 2.3867e-09 | 0 | 0 | 0 | 0 | 0 | 1 | -90 | 90 | -0.022498 | -0.0056413 | 0.022506 | 0.0056462
37 | 86 | 0.76961 | 0.49255 | 2.5848e-09 | 0 | 0 | 0 | 0 | 0 | 1 | -90 | 90 | -0.22592 | -0.057179 | 0.22635 | 0.057454
37 | 101 | 2.6066 | 1.6682 | 4.3772e-09 | 0 | 0 | 0 | 0 | 0 | 1 | -90 | 90 | 0.082517 | 0.020842 | -0.082323 | -0.020718
38 | 53 | 1.0631 | 0.6804 | 1.7853e-09 | 0 | 0 | 0 | 0 | 0 | 1 | -90 | 90 | 0.095109 | 0.024077 | -0.095003 | -0.024009
86 | 96 | 1.0414 | 0.66651 | 1.7488e-09 | 0 | 0 | 0 | 0 | 0 | 1 | -90 | 90 | 0.013392 | 0.0033572 | -0.01339 | -0.003356
86 | 85 | 0.58504 | 0.37443 | 3.9298e-09 | 0 | 0 | 0 | 0 | 0 | 1 | -90 | 90 | -0.23974 | -0.060811 | 0.24011 | 0.061045
101 | 99 | 0.0024994 | 0.0015996 | 4.1972e-12 | 0 | 0 | 0 | 0 | 0 | 1 | -90 | 90 | 0.077922 | 0.019616 | -0.077922 | -0.019615
53 | 59 | 1.1181 | 0.7156 | 1.8776e-09 | 0 | 0 | 0 | 0 | 0 | 1 | -90 | 90 | 0.022513 | 0.00565 | -0.022506 | -0.0056462
53 | 51 | 1.6363 | 1.0472 | 2.7477e-09 | 0 | 0 | 0 | 0 | 0 | 1 | -90 | 90 | 0.072491 | 0.018359 | -0.072396 | -0.018299
96 | 97 | 1.3682 | 0.87565 | 2.2976e-09 | 0 | 0 | 0 | 0 | 0 | 1 | -90 | 90 | 0.0076493 | 0.0019172 | -0.0076484 | -0.0019169
85 | 88 | 0.53033 | 0.33941 | 3.5622e-09 | 0 | 0 | 0 | 0 | 0 | 1 | -90 | 90 | -0.31673 | -0.08054 | 0.31731 | 0.08091
85 | 89 | 2.9059 | 1.8597 | 4.8797e-09 | 0 | 0 | 0 | 0 | 0 | 1 | -90 | 90 | 0.073182 | 0.018635 | -0.073013 | -0.018527
85 | 84 | 4.5909 | 2.9382 | 7.7094e-09 | 0 | 0 | 0 | 0 | 0 | 1 | -90 | 90 | 0.003435 | 0.00086038 | -0.0034344 | -0.00086076
99 | 100 | 1.3819 | 0.88439 | 2.3205e-09 | 0 | 0 | 0 | 0 | 0 | 1 | -90 | 90 | 0.069428 | 0.017487 | -0.069355 | -0.01744
51 | 50 | 0.26083 | 0.16693 | 4.3801e-10 | 0 | 0 | 0 | 0 | 0 | 1 | -90 | 90 | 0.070161 | 0.017739 | -0.070147 | -0.01773
42 | 43 | 1.5657 | 1.0021 | 2.6293e-09 | 0 | 0 | 0 | 0 | 0 | 1 | -90 | 90 | -0.037128 | -0.0093361 | 0.037152 | 0.0093513
42 | 44 | 0.87133 | 0.55765 | 1.4632e-09 | 0 | 0 | 0 | 0 | 0 | 1 | -90 | 90 | 0.035296 | 0.0088771 | -0.035284 | -0.0088694
43 | 45 | 0.65959 | 0.42214 | 1.1076e-09 | 0 | 0 | 0 | 0 | 0 | 1 | -90 | 90 | -0.038979 | -0.0098094 | 0.038991 | 0.0098164
44 | 46 | 1.3438 | 0.86005 | 2.2566e-09 | 0 | 0 | 0 | 0 | 0 | 1 | -90 | 90 | 0.035284 | 0.0088695 | -0.035265 | -0.0088577
45 | 57 | 0.97107 | 0.62148 | 1.6307e-09 | 0 | 0 | 0 | 0 | 0 | 1 | -90 | 90 | -0.041271 | -0.010388 | 0.041289 | 0.0104
46 | 47 | 1.564 | 1.0009 | 2.6263e-09 | 0 | 0 | 0 | 0 | 0 | 1 | -90 | 90 | 0.033409 | 0.0083925 | -0.03339 | -0.0083803
57 | 58 | 2.5115 | 1.6074 | 4.2175e-09 | 0 | 0 | 0 | 0 | 0 | 1 | -90 | 90 | 0.016506 | 0.00414 | -0.016499 | -0.0041355
57 | 56 | 0.52881 | 0.33844 | 8.8802e-10 | 0 | 0 | 0 | 0 | 0 | 1 | -90 | 90 | -0.057795 | -0.014539 | 0.057815 | 0.014552
47 | 48 | 2.3284 | 1.4902 | 3.91e-09 | 0 | 0 | 0 | 0 | 0 | 1 | -90 | 90 | 0.015458 | 0.0038775 | -0.015452 | -0.0038738
47 | 49 | 2.3099 | 1.4783 | 3.8789e-09 | 0 | 0 | 0 | 0 | 0 | 1 | -90 | 90 | 0.017931 | 0.0045028 | -0.017923 | -0.0044979
58 | 63 | 0.93764 | 0.60009 | 1.5746e-09 | 0 | 0 | 0 | 0 | 0 | 1 | -90 | 90 | 0.013002 | 0.0032592 | -0.013 | -0.0032583
58 | 95 | 0.7509 | 0.48058 | 1.261e-09 | 0 | 0 | 0 | 0 | 0 | 1 | -90 | 90 | 0.0034971 | 0.0008763 | -0.003497 | -0.00087635
56 | 55 | 1.8262 | 1.1688 | 3.0667e-09 | 0 | 0 | 0 | 0 | 0 | 1 | -90 | 90 | -0.06005 | -0.015112 | 0.060124 | 0.015159
48 | 72 | 1.5825 | 1.0128 | 2.6575e-09 | 0 | 0 | 0 | 0 | 0 | 1 | -90 | 90 | 0.013378 | 0.0033541 | -0.013375 | -0.0033523
49 | 135 | 1.1451 | 0.73285 | 1.9229e-09 | 0 | 0 | 0 | 0 | 0 | 1 | -90 | 90 | 0.0025476 | 0.00063838 | -0.0025475 | -0.00063851
49 | 134 | 5.4496 | 3.4877 | 9.1513e-09 | 0 | 0 | 0 | 0 | 0 | 1 | -90 | 90 | 0.015375 | 0.0038595 | -0.015361 | -0.0038511
72 | 73 | 1.0261 | 0.65668 | 1.723e-09 | 0 | 0 | 0 | 0 | 0 | 1 | -90 | 90 | 0.01082 | 0.0027119 | -0.010819 | -0.0027112
134 | 139 | 1.3794 | 0.8828 | 2.3163e-09 | 0 | 0 | 0 | 0 | 0 | 1 | -90 | 90 | 0.0040256 | 0.0010089 | -0.0040253 | -0.0010089
134 | 67 | 3.3108 | 2.1189 | 5.5597e-09 | 0 | 0 | 0 | 0 | 0 | 1 | -90 | 90 | 0.011335 | 0.0028423 | -0.011331 | -0.0028397
73 | 74 | 0.915 | 0.5856 | 1.5365e-09 | 0 | 0 | 0 | 0 | 0 | 1 | -90 | 90 | 0.0024358 | 0.00061039 | -0.0024357 | -0.0006105
73 | 69 | 0.030356 | 0.019428 | 5.0977e-11 | 0 | 0 | 0 | 0 | 0 | 1 | -90 | 90 | 0.008383 | 0.0021008 | -0.008383 | -0.0021008
67 | 133 | 1.3511 | 0.8647 | 2.2689e-09 | 0 | 0 | 0 | 0 | 0 | 1 | -90 | 90 | 0.0062244 | 0.0015601 | -0.0062238 | -0.0015599
67 | 65 | 1.5261 | 0.9767 | 2.5627e-09 | 0 | 0 | 0 | 0 | 0 | 1 | -90 | 90 | 0.0051061 | 0.0012796 | -0.0051057 | -0.0012796
50 | 52 | 1.2868 | 0.82356 | 2.1609e-09 | 0 | 0 | 0 | 0 | 0 | 1 | -90 | 90 | 0.066846 | 0.016903 | -0.066783 | -0.016862
52 | 54 | 0.28629 | 0.18322 | 4.8075e-10 | 0 | 0 | 0 | 0 | 0 | 1 | -90 | 90 | 0.064682 | 0.016335 | -0.064668 | -0.016327
54 | 55 | 1.7551 | 1.1232 | 2.9472e-09 | 0 | 0 | 0 | 0 | 0 | 1 | -90 | 90 | 0.062434 | 0.015767 | -0.062358 | -0.015719
63 | 62 | 0.14067 | 0.090027 | 2.3622e-10 | 0 | 0 | 0 | 0 | 0 | 1 | -90 | 90 | 0.0090563 | 0.0022699 | -0.0090562 | -0.0022698
95 | 94 | 0.76136 | 0.48727 | 1.2785e-09 | 0 | 0 | 0 | 0 | 0 | 1 | -90 | 90 | 0.001542 | 0.00038637 | -0.001542 | -0.00038648
62 | 61 | 1.7411 | 1.1143 | 2.9238e-09 | 0 | 0 | 0 | 0 | 0 | 1 | -90 | 90 | 0.0064559 | 0.0016181 | -0.0064551 | -0.0016179
60 | 61 | 0.11844 | 0.075803 | 1.989e-10 | 0 | 0 | 0 | 0 | 0 | 1 | -90 | 90 | -0.0025132 | -0.0006299 | 0.0025132 | 0.00062989
64 | 66 | 1.1766 | 0.75305 | 1.9759e-09 | 0 | 0 | 0 | 0 | 0 | 1 | -90 | 90 | -0.0028733 | -0.00072016 | 0.0028734 | 0.00072005
66 | 69 | 1.232 | 0.7885 | 2.0689e-09 | 0 | 0 | 0 | 0 | 0 | 1 | -90 | 90 | -0.0068221 | -0.0017096 | 0.0068228 | 0.0017098
66 | 70 | 0.91296 | 0.5843 | 1.5331e-09 | 0 | 0 | 0 | 0 | 0 | 1 | -90 | 90 | 0.0039487 | 0.00098952 | -0.0039486 | -0.00098956
65 | 68 | 1.1973 | 0.76625 | 2.0105e-09 | 0 | 0 | 0 | 0 | 0 | 1 | -90 | 90 | 0.0051057 | 0.0012796 | -0.0051053 | -0.0012795
68 | 71 | 1.5027 | 0.96172 | 2.5234e-09 | 0 | 0 | 0 | 0 | 0 | 1 | -90 | 90 | 0.0051053 | 0.0012795 | -0.0051049 | -0.0012795
70 | 83 | 0.77625 | 0.4968 | 1.3035e-09 | 0 | 0 | 0 | 0 | 0 | 1 | -90 | 90 | 0.0020822 | 0.00052179 | -0.0020822 | -0.00052188
77 | 78 | 3.7327 | 2.3889 | 6.2682e-09 | 0 | 0 | 0 | 0 | 0 | 1 | -90 | 90 | 0.0428 | 0.010803 | -0.042724 | -0.010755
77 | 79 | 2.4737 | 1.5832 | 4.1541e-09 | 0 | 0 | 0 | 0 | 0 | 1 | -90 | 90 | -0.047064 | -0.011871 | 0.047124 | 0.01191
78 | 80 | 0.090257 | 0.057764 | 1.5157e-10 | 0 | 0 | 0 | 0 | 0 | 1 | -90 | 90 | 0.038097 | 0.0095952 | -0.038096 | -0.0095943
79 | 81 | 1.6786 | 1.0743 | 2.8188e-09 | 0 | 0 | 0 | 0 | 0 | 1 | -90 | 90 | -0.051386 | -0.012978 | 0.051435 | 0.013009
80 | 82 | 3.3847 | 2.1662 | 5.6838e-09 | 0 | 0 | 0 | 0 | 0 | 1 | -90 | 90 | 0.034324 | 0.0086489 | -0.034279 | -0.008621
81 | 90 | 1.6697 | 1.0686 | 2.8039e-09 | 0 | 0 | 0 | 0 | 0 | 1 | -90 | 90 | -0.054512 | -0.01378 | 0.054566 | 0.013815
82 | 126 | 5.5059 | 3.5237 | 9.2458e-09 | 0 | 0 | 0 | 0 | 0 | 1 | -90 | 90 | 0.034279 | 0.0086211 | -0.034207 | -0.0085758
90 | 91 | 1.5447 | 0.98863 | 2.594e-09 | 0 | 0 | 0 | 0 | 0 | 1 | -90 | 90 | -0.057644 | -0.014586 | 0.057701 | 0.014622
126 | 129 | 0.45799 | 0.29311 | 7.6909e-10 | 0 | 0 | 0 | 0 | 0 | 1 | -90 | 90 | 0.034207 | 0.0085759 | -0.034201 | -0.0085721
91 | 93 | 1.7684 | 1.1318 | 2.9696e-09 | 0 | 0 | 0 | 0 | 0 | 1 | -90 | 90 | -0.057701 | -0.014622 | 0.057765 | 0.014663
88 | 107 | 1.3754 | 0.88025 | 2.3097e-09 | 0 | 0 | 0 | 0 | 0 | 1 | -90 | 90 | 0.0086804 | 0.0021757 | -0.0086793 | -0.0021752
88 | 103 | 0.15041 | 0.096264 | 1.0103e-09 | 0 | 0 | 0 | 0 | 0 | 1 | -90 | 90 | -0.32599 | -0.083085 | 0.32616 | 0.083196
89 | 92 | 1.6742 | 1.0715 | 2.8115e-09 | 0 | 0 | 0 | 0 | 0 | 1 | -90 | 90 | 0.0030317 | 0.00075951 | -0.0030315 | -0.00075968
89 | 98 | 0.8854 | 0.56666 | 1.4868e-09 | 0 | 0 | 0 | 0 | 0 | 1 | -90 | 90 | 0.069981 | 0.017768 | -0.069934 | -0.017738
87 | 140 | 1.4255 | 0.91235 | 2.3939e-09 | 0 | 0 | 0 | 0 | 0 | 1 | -90 | 90 | 0.0060514 | 0.0015166 | -0.0060509 | -0.0015165
87 | 93 | 0.2843 | 0.18195 | 4.7741e-10 | 0 | 0 | 0 | 0 | 0 | 1 | -90 | 90 | -0.0060514 | -0.0015166 | 0.0060516 | 0.0015167
93 | 98 | 1.4742 | 0.94346 | 2.4755e-09 | 0 | 0 | 0 | 0 | 0 | 1 | -90 | 90 | -0.063817 | -0.01618 | 0.063883 | 0.016221
92 | 141 | 0.78867 | 0.50475 | 1.3244e-09 | 0 | 0 | 0 | 0 | 0 | 1 | -90 | 90 | 0.0030315 | 0.00075968 | -0.0030314 | -0.00075976
100 | 102 | 1.2385 | 0.79262 | 2.0797e-09 | 0 | 0 | 0 | 0 | 0 | 1 | -90 | 90 | 0.059275 | 0.014914 | -0.059227 | -0.014883
102 | 130 | 0.42605 | 0.27267 | 7.1546e-10 | 0 | 0 | 0 | 0 | 0 | 1 | -90 | 90 | 0.049111 | 0.012348 | -0.0491 | -0.012341
130 | 131 | 0.93789 | 0.60025 | 1.575e-09 | 0 | 0 | 0 | 0 | 0 | 1 | -90 | 90 | 0.0491 | 0.012341 | -0.049075 | -0.012325
131 | 119 | 1.2279 | 0.78584 | 2.0619e-09 | 0 | 0 | 0 | 0 | 0 | 1 | -90 | 90 | 0.038899 | 0.0097745 | -0.038878 | -0.0097615
106 | 120 | 0.45586 | 0.29175 | 3.062e-09 | 0 | 0 | 0 | 0 | 0 | 1 | -90 | 90 | -0.5418 | -0.1385 | 0.54323 | 0.13942
122 | 123 | 1.9919 | 1.2748 | 3.3449e-09 | 0 | 0 | 0 | 0 | 0 | 1 | -90 | 90 | 0.0097716 | 0.0024494 | -0.0097696 | -0.0024484
111 | 142 | 1.1029 | 0.70585 | 1.8521e-09 | 0 | 0 | 0 | 0 | 0 | 1 | -90 | 90 | 0.0062997 | 0.0015789 | -0.0062992 | -0.0015787
118 | 119 | 2.6767 | 1.7131 | 4.4949e-09 | 0 | 0 | 0 | 0 | 0 | 1 | -90 | 90 | -0.033052 | -0.0082892 | 0.033085 | 0.0083095
118 | 117 | 2.2165 | 1.4185 | 3.722e-09 | 0 | 0 | 0 | 0 | 0 | 1 | -90 | 90 | 0.017534 | 0.0043964 | -0.017526 | -0.004392
114 | 117 | 1.6741 | 1.0714 | 2.8113e-09 | 0 | 0 | 0 | 0 | 0 | 1 | -90 | 90 | -0.0021371 | -0.00053523 | 0.0021371 | 0.00053501
123 | 124 | 0.47295 | 0.30269 | 7.9421e-10 | 0 | 0 | 0 | 0 | 0 | 1 | -90 | 90 | 0.007403 | 0.0018553 | -0.0074027 | -0.0018552
124 | 125 | 1.6061 | 1.0279 | 2.697e-09 | 0 | 0 | 0 | 0 | 0 | 1 | -90 | 90 | 0.0049588 | 0.0012427 | -0.0049584 | -0.0012427