## bus_data
BUS_I | BUS_TYPE | Pd | Qd | Gs | Bs | area | Vm | Va | baseKV | zone | Vmax | Vmin
1 | 1 | 0.030446 | 0.0076305 | 0 | 0 | 1 | 0.98498 | -0.28901 | 0.4 | 1 | 1.1 | 0.9
2 | 1 | 0.03409 | 0.0085437 | 0 | 0 | 1 | 0.98526 | -0.28346 | 0.4 | 1 | 1.1 | 0.9
4 | 1 | 0.062673 | 0.015707 | 0 | 0 | 1 | 0.9857 | -0.27503 | 0.4 | 1 | 1.1 | 0.9
5 | 1 | 0 | 0 | 0 | 0 | 1 | 0.99156 | -0.16145 | 0.4 | 1 | 1.1 | 0.9
7 | 1 | 0 | 0 | 0 | 0 | 1 | 0.99627 | -0.071138 | 0.4 | 1 | 1.1 | 0.9
13 | 1 | 0.043024 | 0.010783 | 0 | 0 | 1 | 0.99754 | -0.046951 | 0.4 | 1 | 1.1 | 0.9
9 | 1 | 0.055438 | 0.013894 | 0 | 0 | 1 | 0.99906 | -0.018002 | 0.4 | 1 | 1.1 | 0.9
10 | 1 | 0.088453 | 0.022168 | 0 | 0 | 1 | 0.99929 | -0.013617 | 0.4 | 1 | 1.1 | 0.9
12 | 1 | 0.08094 | 0.020285 | 0 | 0 | 1 | 0.99757 | -0.046442 | 0.4 | 1 | 1.1 | 0.9
15 | 1 | 0.098342 | 0.024647 | 0 | 0 | 1 | 0.99827 | -0.033226 | 0.4 | 1 | 1.1 | 0.9
14 | 1 | 0.076518 | 0.019177 | 0 | 0 | 1 | 0.99931 | -0.01318 | 0.4 | 1 | 1.1 | 0.9
11 | 3 | 0 | 0 | 0 | 0 | 1 | 1 | 0 | 0.4 | 1 | 1.1 | 0.9

## generator_data
GEN_BUS | PG | QG | QMAX | QMIN | VG | MBASE | GEN_STATUS | PMAX | PMIN
11 | 0.57223 | 0.14431 | 10 | -10 | 1 | 100 | 1 | 10 | 0

## branch_data
F_BUS | T_BUS | BR_R | BR_X | BR_B | RATE_A | RATE_B | RATE_C | TAP | SHIFT | BR_STATUS | ANGMIN | ANGMAX | P_in | Q_in | P_out | Q_out
1 | 2 | 0.79304 | 0.50754 | 1.3317e-09 | 0 | 0 | 0 | 0 | 0 | 1 | -90 | 90 | -0.030446 | -0.0076306 | 0.030454 | 0.0076356
2 | 4 | 0.56841 | 0.36378 | 9.5451e-10 | 0 | 0 | 0 | 0 | 0 | 1 | -90 | 90 | -0.064544 | -0.016179 | 0.06457 | 0.016196
4 | 5 | 3.9115 | 2.5034 | 6.5685e-09 | 0 | 0 | 0 | 0 | 0 | 1 | -90 | 90 | -0.12724 | -0.031903 | 0.12794 | 0.032346
5 | 7 | 3.1435 | 2.0118 | 5.2788e-09 | 0 | 0 | 0 | 0 | 0 | 1 | -90 | 90 | -0.12794 | -0.032346 | 0.12849 | 0.032702
7 | 13 | 0.84697 | 0.54206 | 1.4223e-09 | 0 | 0 | 0 | 0 | 0 | 1 | -90 | 90 | -0.12849 | -0.032701 | 0.12864 | 0.032797
13 | 12 | 0.013339 | 0.0085368 | 4.4799e-11 | 0 | 0 | 0 | 0 | 0 | 1 | -90 | 90 | -0.17167 | -0.04358 | 0.17167 | 0.043583
9 | 10 | 0.3539 | 0.2265 | 5.943e-10 | 0 | 0 | 0 | 0 | 0 | 1 | -90 | 90 | -0.055438 | -0.013894 | 0.055449 | 0.013901
10 | 11 | 0.42389 | 0.27129 | 1.4237e-09 | 0 | 0 | 0 | 0 | 0 | 1 | -90 | 90 | -0.1439 | -0.03607 | 0.144 | 0.036129
12 | 11 | 0.82677 | 0.52913 | 2.7767e-09 | 0 | 0 | 0 | 0 | 0 | 1 | -90 | 90 | -0.25261 | -0.063868 | 0.25317 | 0.064229
15 | 14 | 0.91144 | 0.58332 | 1.5306e-09 | 0 | 0 | 0 | 0 | 0 | 1 | -90 | 90 | -0.098342 | -0.024647 | 0.098436 | 0.024707
14 | 11 | 0.33763 | 0.21609 | 1.134e-09 | 0 | 0 | 0 | 0 | 0 | 1 | -90 | 90 | -0.17495 | -0.043884 | 0.17506 | 0.043954