## bus_data
BUS_I | BUS_TYPE | Pd | Qd | Gs | Bs | area | Vm | Va | baseKV | zone | Vmax | Vmin
1 | 1 | 0.057424 | 0.014392 | 0 | 0 | 1 | 0.99574 | -0.081712 | 0.4 | 1 | 1.1 | 0.9
2 | 1 | 0 | 0 | 0 | 0 | 1 | 0.99895 | -0.019874 | 0.4 | 1 | 1.1 | 0.9
3 | 3 | 0.020584 | 0.0051589 | 0 | 0 | 1 | 1 | 0 | 0.4 | 1 | 1.1 | 0.9
4 | 1 | 0 | 0 | 0 | 0 | 1 | 0.99046 | -0.18145 | 0.4 | 1 | 1.1 | 0.9
20 | 1 | 0.016045 | 0.0040213 | 0 | 0 | 1 | 0.98858 | -0.21771 | 0.4 | 1 | 1.1 | 0.9
5 | 1 | 0 | 0 | 0 | 0 | 1 | 0.98666 | -0.25511 | 0.4 | 1 | 1.1 | 0.9
19 | 1 | 0.0029593 | 0.00074168 | 0 | 0 | 1 | 0.99042 | -0.18217 | 0.4 | 1 | 1.1 | 0.9
24 | 1 | 0.024764 | 0.0062065 | 0 | 0 | 1 | 0.98556 | -0.27648 | 0.4 | 1 | 1.1 | 0.9
21 | 1 | 0 | 0 | 0 | 0 | 1 | 0.98648 | -0.25821 | 0.4 | 1 | 1.1 | 0.9
7 | 1 | 0.0088018 | 0.0022059 | 0 | 0 | 1 | 0.97598 | -0.46317 | 0.4 | 1 | 1.1 | 0.9
8 | 1 | 0.010914 | 0.0027354 | 0 | 0 | 1 | 0.97574 | -0.46777 | 0.4 | 1 | 1.1 | 0.9
9 | 1 | 0.010857 | 0.0027211 | 0 | 0 | 1 | 0.97619 | -0.45895 | 0.4 | 1 | 1.1 | 0.9
10 | 1 | 0.010909 | 0.0027341 | 0 | 0 | 1 | 0.97556 | -0.47136 | 0.4 | 1 | 1.1 | 0.9
11 | 1 | 0.008652 | 0.0021684 | 0 | 0 | 1 | 0.97651 | -0.45259 | 0.4 | 1 | 1.1 | 0.9
12 | 1 | 0.0088022 | 0.002206 | 0 | 0 | 1 | 0.97706 | -0.4418 | 0.4 | 1 | 1.1 | 0.9
13 | 1 | 0.023669 | 0.0059321 | 0 | 0 | 1 | 0.97797 | -0.42394 | 0.4 | 1 | 1.1 | 0.9
14 | 1 | 0.019168 | 0.0048039 | 0 | 0 | 1 | 0.97891 | -0.40559 | 0.4 | 1 | 1.1 | 0.9
15 | 1 | 0.02367 | 0.0059322 | 0 | 0 | 1 | 0.98086 | -0.36744 | 0.4 | 1 | 1.1 | 0.9
16 | 1 | 0.019105 | 0.0047882 | 0 | 0 | 1 | 0.98206 | -0.34398 | 0.4 | 1 | 1.1 | 0.9
17 | 1 | 0.031706 | 0.0079462 | 0 | 0 | 1 | 0.98355 | -0.31494 | 0.4 | 1 | 1.1 | 0.9
18 | 1 | 0.023803 | 0.0059656 | 0 | 0 | 1 | 0.98365 | -0.31303 | 0.4 | 1 | 1.1 | 0.9

## generator_data
GEN_BUS | PG | QG | QMAX | QMIN | VG | MBASE | GEN_STATUS | PMAX | PMIN
3 | 0.32636 | 0.083546 | 10 | -10 | 1 | 100 | 1 | 10 | 0

## branch_data
F_BUS | T_BUS | BR_R | BR_X | BR_B | RATE_A | RATE_B | RATE_C | TAP | SHIFT | BR_STATUS | ANGMIN | ANGMAX | P_in | Q_in | P_out | Q_out
1 | 2 | 4.8012 | 3.0727 | 8.0624e-09 | 0 | 0 | 0 | 0 | 0 | 1 | -90 | 90 | -0.057424 | -0.014392 | 0.057594 | 0.0145
2 | 3 | 0.29538 | 0.18904 | 1.4881e-09 | 0 | 0 | 0 | 0 | 0 | 1 | -90 | 90 | -0.30548 | -0.078199 | 0.30577 | 0.078387
2 | 4 | 2.9387 | 1.8808 | 1.4805e-08 | 0 | 0 | 0 | 0 | 0 | 1 | -90 | 90 | 0.24789 | 0.063699 | -0.24596 | -0.062466
4 | 20 | 0.73634 | 0.47126 | 3.7095e-09 | 0 | 0 | 0 | 0 | 0 | 1 | -90 | 90 | 0.21812 | 0.055449 | -0.21774 | -0.055206
4 | 5 | 13.0271 | 8.3373 | 2.1876e-08 | 0 | 0 | 0 | 0 | 0 | 1 | -90 | 90 | 0.024877 | 0.0062759 | -0.02479 | -0.0062221
4 | 19 | 1.0633 | 0.68051 | 1.7856e-09 | 0 | 0 | 0 | 0 | 0 | 1 | -90 | 90 | 0.0029594 | 0.00074157 | -0.0029593 | -0.00074168
20 | 21 | 0.88485 | 0.5663 | 4.4577e-09 | 0 | 0 | 0 | 0 | 0 | 1 | -90 | 90 | 0.20169 | 0.051185 | -0.2013 | -0.050935
5 | 24 | 3.7613 | 2.4072 | 6.3162e-09 | 0 | 0 | 0 | 0 | 0 | 1 | -90 | 90 | 0.02479 | 0.0062221 | -0.024764 | -0.0062066
21 | 18 | 1.1919 | 0.76282 | 6.0046e-09 | 0 | 0 | 0 | 0 | 0 | 1 | -90 | 90 | 0.2013 | 0.050935 | -0.20077 | -0.050598
7 | 8 | 0.89923 | 0.57551 | 1.51e-09 | 0 | 0 | 0 | 0 | 0 | 1 | -90 | 90 | 0.02183 | 0.0054736 | -0.021825 | -0.0054707
7 | 9 | 0.58815 | 0.37642 | 9.8767e-10 | 0 | 0 | 0 | 0 | 0 | 1 | -90 | 90 | -0.030632 | -0.0076796 | 0.030638 | 0.0076834
8 | 10 | 1.4038 | 0.89841 | 2.3573e-09 | 0 | 0 | 0 | 0 | 0 | 1 | -90 | 90 | 0.010911 | 0.0027352 | -0.010909 | -0.0027342
9 | 11 | 0.65511 | 0.41927 | 1.1001e-09 | 0 | 0 | 0 | 0 | 0 | 1 | -90 | 90 | -0.041495 | -0.010405 | 0.041507 | 0.010413
11 | 12 | 0.92062 | 0.58919 | 1.546e-09 | 0 | 0 | 0 | 0 | 0 | 1 | -90 | 90 | -0.050159 | -0.012581 | 0.050185 | 0.012597
12 | 13 | 1.2984 | 0.83097 | 2.1803e-09 | 0 | 0 | 0 | 0 | 0 | 1 | -90 | 90 | -0.058987 | -0.014803 | 0.059037 | 0.014835
13 | 14 | 0.95304 | 0.60994 | 1.6004e-09 | 0 | 0 | 0 | 0 | 0 | 1 | -90 | 90 | -0.082706 | -0.020767 | 0.082779 | 0.020814
14 | 15 | 1.6134 | 1.0325 | 2.7093e-09 | 0 | 0 | 0 | 0 | 0 | 1 | -90 | 90 | -0.10195 | -0.025618 | 0.10213 | 0.025736
15 | 16 | 0.80743 | 0.51675 | 1.3559e-09 | 0 | 0 | 0 | 0 | 0 | 1 | -90 | 90 | -0.1258 | -0.031668 | 0.12594 | 0.031759
16 | 17 | 0.8699 | 0.55674 | 2.9216e-09 | 0 | 0 | 0 | 0 | 0 | 1 | -90 | 90 | -0.14505 | -0.036547 | 0.14525 | 0.036676
17 | 18 | 0.046912 | 0.030024 | 2.3634e-10 | 0 | 0 | 0 | 0 | 0 | 1 | -90 | 90 | -0.17696 | -0.044622 | 0.17697 | 0.044632