## bus_data
BUS_I | BUS_TYPE | Pd | Qd | Gs | Bs | area | Vm | Va | baseKV | zone | Vmax | Vmin
1 | 3 | 0.097274 | 0.024379 | 0 | 0 | 1 | 1 | 0 | 0.4 | 1 | 1.1 | 0.9
2 | 1 | 0.070543 | 0.01768 | 0 | 0 | 1 | 0.99844 | -0.029902 | 0.4 | 1 | 1.1 | 0.9
3 | 1 | 0.075677 | 0.018966 | 0 | 0 | 1 | 0.99958 | -0.008039 | 0.4 | 1 | 1.1 | 0.9
4 | 1 | 0 | 0 | 0 | 0 | 1 | 0.99751 | -0.047726 | 0.4 | 1 | 1.1 | 0.9
5 | 1 | 0 | 0 | 0 | 0 | 1 | 0.99947 | -0.010155 | 0.4 | 1 | 1.1 | 0.9
11 | 1 | 0.058081 | 0.014557 | 0 | 0 | 1 | 0.99614 | -0.074186 | 0.4 | 1 | 1.1 | 0.9
12 | 1 | 0.067778 | 0.016987 | 0 | 0 | 1 | 0.99925 | -0.014366 | 0.4 | 1 | 1.1 | 0.9
9 | 1 | 0.072053 | 0.018058 | 0 | 0 | 1 | 0.99472 | -0.10142 | 0.4 | 1 | 1.1 | 0.9
7 | 1 | 0 | 0 | 0 | 0 | 1 | 0.99408 | -0.11376 | 0.4 | 1 | 1.1 | 0.9
6 | 1 | 0.057454 | 0.014399 | 0 | 0 | 1 | 0.99326 | -0.12973 | 0.4 | 1 | 1.1 | 0.9

## generator_data
GEN_BUS | PG | QG | QMAX | QMIN | VG | MBASE | GEN_STATUS | PMAX | PMIN
1 | 0.49995 | 0.12572 | 10 | -10 | 1 | 100 | 1 | 10 | 0

## branch_data
F_BUS | T_BUS | BR_R | BR_X | BR_B | RATE_A | RATE_B | RATE_C | TAP | SHIFT | BR_STATUS | ANGMIN | ANGMAX | P_in | Q_in | P_out | Q_out
1 | 2 | 0.51842 | 0.33179 | 1.7411e-09 | 0 | 0 | 0 | 0 | 0 | 1 | -90 | 90 | 0.25915 | 0.065342 | -0.25877 | -0.065105
1 | 3 | 0.25108 | 0.16069 | 8.4326e-10 | 0 | 0 | 0 | 0 | 0 | 1 | -90 | 90 | 0.14353 | 0.036001 | -0.14348 | -0.035966
2 | 4 | 0.42417 | 0.27147 | 1.4246e-09 | 0 | 0 | 0 | 0 | 0 | 1 | -90 | 90 | 0.18823 | 0.047425 | -0.18807 | -0.047323
3 | 5 | 0.13983 | 0.089492 | 2.3481e-10 | 0 | 0 | 0 | 0 | 0 | 1 | -90 | 90 | 0.067799 | 0.017 | -0.067792 | -0.016996
4 | 11 | 0.62825 | 0.40208 | 2.11e-09 | 0 | 0 | 0 | 0 | 0 | 1 | -90 | 90 | 0.18807 | 0.047323 | -0.18783 | -0.047171
5 | 12 | 0.27807 | 0.17797 | 4.6696e-10 | 0 | 0 | 0 | 0 | 0 | 1 | -90 | 90 | 0.067792 | 0.016996 | -0.067778 | -0.016987
11 | 9 | 0.93395 | 0.59773 | 1.5683e-09 | 0 | 0 | 0 | 0 | 0 | 1 | -90 | 90 | 0.12975 | 0.032614 | -0.12958 | -0.032507
9 | 7 | 0.95231 | 0.60948 | 1.5992e-09 | 0 | 0 | 0 | 0 | 0 | 1 | -90 | 90 | 0.057531 | 0.014449 | -0.057497 | -0.014427
7 | 6 | 1.2297 | 0.78699 | 2.065e-09 | 0 | 0 | 0 | 0 | 0 | 1 | -90 | 90 | 0.057497 | 0.014427 | -0.057454 | -0.014399