## bus_data
BUS_I | BUS_TYPE | Pd | Qd | Gs | Bs | area | Vm | Va | baseKV | zone | Vmax | Vmin
1 | 1 | 0.031246 | 0.0078311 | 0 | 0 | 1 | 0.9988 | -0.022957 | 0.4 | 1 | 1.1 | 0.9
2 | 3 | 0.022654 | 0.0056776 | 0 | 0 | 1 | 1 | 0 | 0.4 | 1 | 1.1 | 0.9
3 | 1 | 0.033344 | 0.0083567 | 0 | 0 | 1 | 0.99876 | -0.023867 | 0.4 | 1 | 1.1 | 0.9
4 | 1 | 0 | 0 | 0 | 0 | 1 | 0.9986 | -0.026764 | 0.4 | 1 | 1.1 | 0.9
5 | 1 | 0.060713 | 0.015216 | 0 | 0 | 1 | 0.99842 | -0.030311 | 0.4 | 1 | 1.1 | 0.9
13 | 1 | 0 | 0 | 0 | 0 | 1 | 0.99533 | -0.089649 | 0.4 | 1 | 1.1 | 0.9
10 | 1 | 0 | 0 | 0 | 0 | 1 | 0.99782 | -0.041852 | 0.4 | 1 | 1.1 | 0.9
8 | 1 | 0 | 0 | 0 | 0 | 1 | 0.99712 | -0.055399 | 0.4 | 1 | 1.1 | 0.9
6 | 1 | 0.024223 | 0.0060708 | 0 | 0 | 1 | 0.99689 | -0.059768 | 0.4 | 1 | 1.1 | 0.9
19 | 1 | 0.019522 | 0.0048927 | 0 | 0 | 1 | 0.99456 | -0.10446 | 0.4 | 1 | 1.1 | 0.9
7 | 1 | 0.024313 | 0.0060934 | 0 | 0 | 1 | 0.9968 | -0.061641 | 0.4 | 1 | 1.1 | 0.9
16 | 1 | 0.056031 | 0.014043 | 0 | 0 | 1 | 0.99301 | -0.13434 | 0.4 | 1 | 1.1 | 0.9
14 | 1 | 0.012415 | 0.0031115 | 0 | 0 | 1 | 0.9933 | -0.12875 | 0.4 | 1 | 1.1 | 0.9
20 | 1 | 0.04516 | 0.011318 | 0 | 0 | 1 | 0.9944 | -0.10747 | 0.4 | 1 | 1.1 | 0.9
18 | 1 | 0 | 0 | 0 | 0 | 1 | 0.99448 | -0.10596 | 0.4 | 1 | 1.1 | 0.9
15 | 1 | 0.017264 | 0.0043267 | 0 | 0 | 1 | 0.99365 | -0.12197 | 0.4 | 1 | 1.1 | 0.9
17 | 1 | 0.016764 | 0.0042015 | 0 | 0 | 1 | 0.99415 | -0.11245 | 0.4 | 1 | 1.1 | 0.9

## generator_data
GEN_BUS | PG | QG | QMAX | QMIN | VG | MBASE | GEN_STATUS | PMAX | PMIN
2 | 0.36491 | 0.091943 | 10 | -10 | 1 | 100 | 1 | 10 | 0

## branch_data
F_BUS | T_BUS | BR_R | BR_X | BR_B | RATE_A | RATE_B | RATE_C | TAP | SHIFT | BR_STATUS | ANGMIN | ANGMAX | P_in | Q_in | P_out | Q_out
1 | 2 | 0.59123 | 0.37838 | 1.9857e-09 | 0 | 0 | 0 | 0 | 0 | 1 | -90 | 90 | -0.17395 | -0.043638 | 0.17414 | 0.04376
1 | 3 | 0.028544 | 0.018268 | 9.5867e-11 | 0 | 0 | 0 | 0 | 0 | 1 | -90 | 90 | 0.1427 | 0.035807 | -0.1427 | -0.035803
2 | 4 | 0.71668 | 0.45867 | 2.407e-09 | 0 | 0 | 0 | 0 | 0 | 1 | -90 | 90 | 0.16812 | 0.042506 | -0.1679 | -0.042368
3 | 5 | 0.26363 | 0.16872 | 4.427e-10 | 0 | 0 | 0 | 0 | 0 | 1 | -90 | 90 | 0.10935 | 0.027446 | -0.10932 | -0.027425
4 | 13 | 1.676 | 1.0727 | 5.629e-09 | 0 | 0 | 0 | 0 | 0 | 1 | -90 | 90 | 0.1679 | 0.042368 | -0.1674 | -0.042046
5 | 10 | 1.0618 | 0.67954 | 1.783e-09 | 0 | 0 | 0 | 0 | 0 | 1 | -90 | 90 | 0.048606 | 0.012209 | -0.048579 | -0.012192
13 | 19 | 0.39319 | 0.25164 | 1.3205e-09 | 0 | 0 | 0 | 0 | 0 | 1 | -90 | 90 | 0.1674 | 0.042046 | -0.16728 | -0.041971
10 | 8 | 1.2448 | 0.79665 | 2.0903e-09 | 0 | 0 | 0 | 0 | 0 | 1 | -90 | 90 | 0.048579 | 0.012192 | -0.048548 | -0.012172
8 | 6 | 0.40115 | 0.25674 | 6.7364e-10 | 0 | 0 | 0 | 0 | 0 | 1 | -90 | 90 | 0.048548 | 0.012172 | -0.048538 | -0.012166
6 | 7 | 0.34312 | 0.2196 | 5.762e-10 | 0 | 0 | 0 | 0 | 0 | 1 | -90 | 90 | 0.024315 | 0.0060947 | -0.024313 | -0.0060934
19 | 18 | 0.045138 | 0.028888 | 1.516e-10 | 0 | 0 | 0 | 0 | 0 | 1 | -90 | 90 | 0.14776 | 0.037078 | -0.14774 | -0.037071
16 | 14 | 0.44126 | 0.2824 | 7.4099e-10 | 0 | 0 | 0 | 0 | 0 | 1 | -90 | 90 | -0.056031 | -0.014043 | 0.056046 | 0.014052
14 | 15 | 0.43798 | 0.28031 | 7.3548e-10 | 0 | 0 | 0 | 0 | 0 | 1 | -90 | 90 | -0.068461 | -0.017164 | 0.068483 | 0.017178
20 | 18 | 0.14777 | 0.094573 | 2.4815e-10 | 0 | 0 | 0 | 0 | 0 | 1 | -90 | 90 | -0.04516 | -0.011318 | 0.045163 | 0.01132
18 | 17 | 0.2804 | 0.17945 | 4.7086e-10 | 0 | 0 | 0 | 0 | 0 | 1 | -90 | 90 | 0.10258 | 0.025751 | -0.10255 | -0.025731
15 | 17 | 0.49216 | 0.31498 | 8.2647e-10 | 0 | 0 | 0 | 0 | 0 | 1 | -90 | 90 | -0.085747 | -0.021504 | 0.085786 | 0.021529