## bus_data
BUS_I | BUS_TYPE | Pd | Qd | Gs | Bs | area | Vm | Va | baseKV | zone | Vmax | Vmin
1 | 1 | 0.027126 | 0.0067984 | 0 | 0 | 1 | 0.98772 | -0.23584 | 0.4 | 1 | 1.1 | 0.9
2 | 1 | 0 | 0 | 0 | 0 | 1 | 0.98906 | -0.20984 | 0.4 | 1 | 1.1 | 0.9
3 | 1 | 0.067231 | 0.01685 | 0 | 0 | 1 | 0.98591 | -0.27102 | 0.4 | 1 | 1.1 | 0.9
4 | 1 | 0 | 0 | 0 | 0 | 1 | 0.99721 | -0.053178 | 0.4 | 1 | 1.1 | 0.9
9 | 3 | 0 | 0 | 0 | 0 | 1 | 1 | 0 | 0.4 | 1 | 1.1 | 0.9
16 | 1 | 0.077913 | 0.019527 | 0 | 0 | 1 | 0.99625 | -0.071852 | 0.4 | 1 | 1.1 | 0.9
5 | 1 | 0 | 0 | 0 | 0 | 1 | 0.99782 | -0.04182 | 0.4 | 1 | 1.1 | 0.9
10 | 1 | 0.01561 | 0.0039123 | 0 | 0 | 1 | 0.99748 | -0.04841 | 0.4 | 1 | 1.1 | 0.9
8 | 1 | 0.052546 | 0.013169 | 0 | 0 | 1 | 0.99817 | -0.035155 | 0.4 | 1 | 1.1 | 0.9
12 | 1 | 0.02346 | 0.0058795 | 0 | 0 | 1 | 0.99895 | -0.020257 | 0.4 | 1 | 1.1 | 0.9
15 | 1 | 0.017064 | 0.0042766 | 0 | 0 | 1 | 0.99807 | -0.037113 | 0.4 | 1 | 1.1 | 0.9
14 | 1 | 0.060644 | 0.015199 | 0 | 0 | 1 | 0.99752 | -0.047741 | 0.4 | 1 | 1.1 | 0.9

## generator_data
GEN_BUS | PG | QG | QMAX | QMIN | VG | MBASE | GEN_STATUS | PMAX | PMIN
9 | 0.34337 | 0.086741 | 10 | -10 | 1 | 100 | 1 | 10 | 0

## branch_data
F_BUS | T_BUS | BR_R | BR_X | BR_B | RATE_A | RATE_B | RATE_C | TAP | SHIFT | BR_STATUS | ANGMIN | ANGMAX | P_in | Q_in | P_out | Q_out
1 | 2 | 1.2069 | 0.77242 | 2.0267e-09 | 0 | 0 | 0 | 0 | 0 | 1 | -90 | 90 | -0.094469 | -0.02372 | 0.094586 | 0.023795
1 | 3 | 2.284 | 1.4618 | 3.8355e-09 | 0 | 0 | 0 | 0 | 0 | 1 | -90 | 90 | 0.067343 | 0.016922 | -0.06723 | -0.01685
2 | 4 | 7.3399 | 4.6975 | 1.2326e-08 | 0 | 0 | 0 | 0 | 0 | 1 | -90 | 90 | -0.094587 | -0.023795 | 0.0953 | 0.02425
4 | 9 | 1.3798 | 0.88305 | 4.634e-09 | 0 | 0 | 0 | 0 | 0 | 1 | -90 | 90 | -0.17328 | -0.043821 | 0.17373 | 0.044105
4 | 16 | 1.0673 | 0.68306 | 1.7923e-09 | 0 | 0 | 0 | 0 | 0 | 1 | -90 | 90 | 0.077983 | 0.019571 | -0.077913 | -0.019527
9 | 12 | 0.89654 | 0.57379 | 1.5055e-09 | 0 | 0 | 0 | 0 | 0 | 1 | -90 | 90 | 0.10136 | 0.025477 | -0.10126 | -0.025414
9 | 8 | 2.3077 | 1.4769 | 3.8752e-09 | 0 | 0 | 0 | 0 | 0 | 1 | -90 | 90 | 0.068281 | 0.01716 | -0.068166 | -0.017087
5 | 10 | 1.8834 | 1.2054 | 3.1628e-09 | 0 | 0 | 0 | 0 | 0 | 1 | -90 | 90 | 0.015615 | 0.0039151 | -0.01561 | -0.0039123
5 | 8 | 1.9061 | 1.2199 | 3.2009e-09 | 0 | 0 | 0 | 0 | 0 | 1 | -90 | 90 | -0.015615 | -0.0039151 | 0.01562 | 0.0039179
12 | 15 | 0.96943 | 0.62044 | 1.6279e-09 | 0 | 0 | 0 | 0 | 0 | 1 | -90 | 90 | 0.077801 | 0.019535 | -0.077738 | -0.019495
15 | 14 | 0.78202 | 0.5005 | 1.3132e-09 | 0 | 0 | 0 | 0 | 0 | 1 | -90 | 90 | 0.060675 | 0.015218 | -0.060644 | -0.015199