## bus_data
BUS_I | BUS_TYPE | Pd | Qd | Gs | Bs | area | Vm | Va | baseKV | zone | Vmax | Vmin
1 | 1 | 0.055392 | 0.013883 | 0 | 0 | 1 | 0.99215 | -0.15093 | 0.4 | 1 | 1.1 | 0.9
2 | 1 | 0.0089005 | 0.0022307 | 0 | 0 | 1 | 0.99247 | -0.14487 | 0.4 | 1 | 1.1 | 0.9
3 | 1 | 0.008036 | 0.002014 | 0 | 0 | 1 | 0.99214 | -0.15116 | 0.4 | 1 | 1.1 | 0.9
4 | 1 | 0.0067974 | 0.0017036 | 0 | 0 | 1 | 0.99288 | -0.13687 | 0.4 | 1 | 1.1 | 0.9
14 | 1 | 0.058093 | 0.014559 | 0 | 0 | 1 | 0.99317 | -0.1313 | 0.4 | 1 | 1.1 | 0.9
9 | 1 | 0 | 0 | 0 | 0 | 1 | 0.99619 | -0.072932 | 0.4 | 1 | 1.1 | 0.9
7 | 1 | 0.042234 | 0.010585 | 0 | 0 | 1 | 0.99776 | -0.04293 | 0.4 | 1 | 1.1 | 0.9
12 | 1 | 0 | 0 | 0 | 0 | 1 | 0.99614 | -0.074067 | 0.4 | 1 | 1.1 | 0.9
13 | 1 | 0.041276 | 0.010345 | 0 | 0 | 1 | 0.99472 | -0.10153 | 0.4 | 1 | 1.1 | 0.9
11 | 1 | 0.023502 | 0.0058901 | 0 | 0 | 1 | 0.99839 | -0.030876 | 0.4 | 1 | 1.1 | 0.9
6 | 1 | 0.027465 | 0.0068833 | 0 | 0 | 1 | 0.99996 | -0.00081338 | 0.4 | 1 | 1.1 | 0.9
8 | 3 | 0.012997 | 0.0032573 | 0 | 0 | 1 | 1 | 0 | 0.4 | 1 | 1.1 | 0.9
10 | 1 | 0.049934 | 0.012515 | 0 | 0 | 1 | 0.99869 | -0.025069 | 0.4 | 1 | 1.1 | 0.9

## generator_data
GEN_BUS | PG | QG | QMAX | QMIN | VG | MBASE | GEN_STATUS | PMAX | PMIN
8 | 0.33594 | 0.084704 | 10 | -10 | 1 | 100 | 1 | 10 | 0

## branch_data
F_BUS | T_BUS | BR_R | BR_X | BR_B | RATE_A | RATE_B | RATE_C | TAP | SHIFT | BR_STATUS | ANGMIN | ANGMAX | P_in | Q_in | P_out | Q_out
1 | 2 | 0.42178 | 0.26994 | 7.0829e-10 | 0 | 0 | 0 | 0 | 0 | 1 | -90 | 90 | -0.063428 | -0.015897 | 0.063447 | 0.015908
1 | 3 | 0.12976 | 0.083047 | 2.179e-10 | 0 | 0 | 0 | 0 | 0 | 1 | -90 | 90 | 0.0080361 | 0.0020141 | -0.008036 | -0.002014
2 | 4 | 0.48814 | 0.31241 | 8.1971e-10 | 0 | 0 | 0 | 0 | 0 | 1 | -90 | 90 | -0.072347 | -0.018139 | 0.072375 | 0.018157
4 | 14 | 0.3113 | 0.19923 | 5.2275e-10 | 0 | 0 | 0 | 0 | 0 | 1 | -90 | 90 | -0.079172 | -0.01986 | 0.079193 | 0.019874
14 | 9 | 1.8864 | 1.2073 | 3.1678e-09 | 0 | 0 | 0 | 0 | 0 | 1 | -90 | 90 | -0.13729 | -0.034433 | 0.13767 | 0.034678
9 | 7 | 0.97409 | 0.62342 | 1.6358e-09 | 0 | 0 | 0 | 0 | 0 | 1 | -90 | 90 | -0.13767 | -0.034678 | 0.13787 | 0.034804
7 | 6 | 1.0496 | 0.67173 | 3.525e-09 | 0 | 0 | 0 | 0 | 0 | 1 | -90 | 90 | -0.1801 | -0.045389 | 0.18046 | 0.045622
12 | 13 | 2.955 | 1.8912 | 4.9622e-09 | 0 | 0 | 0 | 0 | 0 | 1 | -90 | 90 | 0.04133 | 0.010379 | -0.041276 | -0.010345
12 | 11 | 4.6645 | 2.9853 | 7.833e-09 | 0 | 0 | 0 | 0 | 0 | 1 | -90 | 90 | -0.04133 | -0.010379 | 0.041415 | 0.010433
11 | 10 | 0.40062 | 0.2564 | 6.7275e-10 | 0 | 0 | 0 | 0 | 0 | 1 | -90 | 90 | -0.064917 | -0.016323 | 0.064935 | 0.016334
6 | 8 | 0.017619 | 0.011276 | 5.9174e-11 | 0 | 0 | 0 | 0 | 0 | 1 | -90 | 90 | -0.20793 | -0.052505 | 0.20794 | 0.05251
8 | 10 | 0.97827 | 0.62609 | 1.6428e-09 | 0 | 0 | 0 | 0 | 0 | 1 | -90 | 90 | 0.11501 | 0.028937 | -0.11487 | -0.028849