## bus_data
BUS_I | BUS_TYPE | Pd | Qd | Gs | Bs | area | Vm | Va | baseKV | zone | Vmax | Vmin
1 | 1 | 0.082493 | 0.020675 | 0 | 0 | 1 | 0.99534 | -0.089622 | 0.4 | 1 | 1.1 | 0.9
2 | 1 | 0.024833 | 0.0062238 | 0 | 0 | 1 | 0.99506 | -0.094958 | 0.4 | 1 | 1.1 | 0.9
3 | 1 | 0.039071 | 0.0097921 | 0 | 0 | 1 | 0.99725 | -0.052724 | 0.4 | 1 | 1.1 | 0.9
5 | 1 | 0.050103 | 0.012557 | 0 | 0 | 1 | 0.99872 | -0.024631 | 0.4 | 1 | 1.1 | 0.9
13 | 3 | 0 | 0 | 0 | 0 | 1 | 1 | 0 | 0.4 | 1 | 1.1 | 0.9
6 | 1 | 0.025008 | 0.0062675 | 0 | 0 | 1 | 0.99679 | -0.061807 | 0.4 | 1 | 1.1 | 0.9
11 | 1 | 0 | 0 | 0 | 0 | 1 | 0.99728 | -0.052248 | 0.4 | 1 | 1.1 | 0.9
8 | 1 | 0 | 0 | 0 | 0 | 1 | 0.99104 | -0.17212 | 0.4 | 1 | 1.1 | 0.9
16 | 1 | 0.04664 | 0.011689 | 0 | 0 | 1 | 0.99192 | -0.15509 | 0.4 | 1 | 1.1 | 0.9
15 | 1 | 0.077849 | 0.019511 | 0 | 0 | 1 | 0.9901 | -0.19024 | 0.4 | 1 | 1.1 | 0.9
9 | 1 | 0 | 0 | 0 | 0 | 1 | 0.99289 | -0.13633 | 0.4 | 1 | 1.1 | 0.9
17 | 1 | 0.064787 | 0.016237 | 0 | 0 | 1 | 0.99079 | -0.17691 | 0.4 | 1 | 1.1 | 0.9
12 | 1 | 0 | 0 | 0 | 0 | 1 | 0.99755 | -0.047134 | 0.4 | 1 | 1.1 | 0.9
14 | 1 | 0.089957 | 0.022545 | 0 | 0 | 1 | 0.99772 | -0.043772 | 0.4 | 1 | 1.1 | 0.9
18 | 1 | 0.036723 | 0.0092037 | 0 | 0 | 1 | 0.99016 | -0.18922 | 0.4 | 1 | 1.1 | 0.9

## generator_data
GEN_BUS | PG | QG | QMAX | QMIN | VG | MBASE | GEN_STATUS | PMAX | PMIN
13 | 0.54029 | 0.13651 | 10 | -10 | 1 | 100 | 1 | 10 | 0

## branch_data
F_BUS | T_BUS | BR_R | BR_X | BR_B | RATE_A | RATE_B | RATE_C | TAP | SHIFT | BR_STATUS | ANGMIN | ANGMAX | P_in | Q_in | P_out | Q_out
1 | 2 | 0.95391 | 0.61051 | 1.6019e-09 | 0 | 0 | 0 | 0 | 0 | 1 | -90 | 90 | 0.024839 | 0.0062277 | -0.024833 | -0.0062238
1 | 3 | 1.5296 | 0.97895 | 2.5686e-09 | 0 | 0 | 0 | 0 | 0 | 1 | -90 | 90 | -0.10733 | -0.026902 | 0.10752 | 0.027023
3 | 5 | 0.85667 | 0.54827 | 2.8772e-09 | 0 | 0 | 0 | 0 | 0 | 1 | -90 | 90 | -0.14659 | -0.036815 | 0.14679 | 0.036941
5 | 13 | 0.56113 | 0.35912 | 1.8846e-09 | 0 | 0 | 0 | 0 | 0 | 1 | -90 | 90 | -0.19689 | -0.049498 | 0.19712 | 0.049646
13 | 14 | 1.7027 | 1.0897 | 2.8593e-09 | 0 | 0 | 0 | 0 | 0 | 1 | -90 | 90 | 0.11523 | 0.02898 | -0.11499 | -0.028826
13 | 9 | 2.6846 | 1.7182 | 9.0164e-09 | 0 | 0 | 0 | 0 | 0 | 1 | -90 | 90 | 0.22794 | 0.057884 | -0.22646 | -0.056934
6 | 11 | 1.7032 | 1.09 | 2.8601e-09 | 0 | 0 | 0 | 0 | 0 | 1 | -90 | 90 | -0.025008 | -0.0062675 | 0.025019 | 0.0062745
11 | 12 | 0.91187 | 0.5836 | 1.5313e-09 | 0 | 0 | 0 | 0 | 0 | 1 | -90 | 90 | -0.025019 | -0.0062745 | 0.025025 | 0.0062783
8 | 16 | 0.96418 | 0.61708 | 1.6191e-09 | 0 | 0 | 0 | 0 | 0 | 1 | -90 | 90 | -0.077916 | -0.019554 | 0.07798 | 0.019594
8 | 15 | 1.0235 | 0.65501 | 1.7186e-09 | 0 | 0 | 0 | 0 | 0 | 1 | -90 | 90 | 0.077916 | 0.019554 | -0.077849 | -0.019511
16 | 9 | 0.66528 | 0.42578 | 1.1172e-09 | 0 | 0 | 0 | 0 | 0 | 1 | -90 | 90 | -0.12462 | -0.031283 | 0.12473 | 0.031354
9 | 17 | 1.7627 | 1.1282 | 2.9601e-09 | 0 | 0 | 0 | 0 | 0 | 1 | -90 | 90 | 0.10173 | 0.02558 | -0.10153 | -0.025454
17 | 18 | 1.4743 | 0.94352 | 2.4757e-09 | 0 | 0 | 0 | 0 | 0 | 1 | -90 | 90 | 0.036745 | 0.0092173 | -0.036723 | -0.0092037
12 | 14 | 0.59982 | 0.38389 | 1.0073e-09 | 0 | 0 | 0 | 0 | 0 | 1 | -90 | 90 | -0.025025 | -0.0062783 | 0.025029 | 0.0062807