## bus_data
BUS_I | BUS_TYPE | Pd | Qd | Gs | Bs | area | Vm | Va | baseKV | zone | Vmax | Vmin
1 | 1 | 0.057946 | 0.014523 | 0 | 0 | 1 | 0.99564 | -0.083937 | 0.4 | 1 | 1.1 | 0.9
3 | 1 | 0 | 0 | 0 | 0 | 1 | 0.99615 | -0.074101 | 0.4 | 1 | 1.1 | 0.9
2 | 1 | 0 | 0 | 0 | 0 | 1 | 0.9945 | -0.10555 | 0.4 | 1 | 1.1 | 0.9
4 | 1 | 0 | 0 | 0 | 0 | 1 | 0.99271 | -0.1402 | 0.4 | 1 | 1.1 | 0.9
5 | 1 | 0.055836 | 0.013994 | 0 | 0 | 1 | 0.99565 | -0.083563 | 0.4 | 1 | 1.1 | 0.9
10 | 1 | 0 | 0 | 0 | 0 | 1 | 0.99779 | -0.042486 | 0.4 | 1 | 1.1 | 0.9
18 | 1 | 0.047688 | 0.011952 | 0 | 0 | 1 | 0.99151 | -0.16341 | 0.4 | 1 | 1.1 | 0.9
7 | 1 | 0 | 0 | 0 | 0 | 1 | 0.99797 | -0.038987 | 0.4 | 1 | 1.1 | 0.9
6 | 1 | 0 | 0 | 0 | 0 | 1 | 0.99643 | -0.068527 | 0.4 | 1 | 1.1 | 0.9
16 | 1 | 0.060307 | 0.015114 | 0 | 0 | 1 | 0.99439 | -0.10782 | 0.4 | 1 | 1.1 | 0.9
11 | 1 | 0.03668 | 0.0091929 | 0 | 0 | 1 | 0.99845 | -0.029774 | 0.4 | 1 | 1.1 | 0.9
17 | 1 | 0.032148 | 0.0080571 | 0 | 0 | 1 | 0.99847 | -0.029464 | 0.4 | 1 | 1.1 | 0.9
13 | 1 | 0.092364 | 0.023148 | 0 | 0 | 1 | 0.99892 | -0.02076 | 0.4 | 1 | 1.1 | 0.9
15 | 1 | 0.038134 | 0.0095573 | 0 | 0 | 1 | 0.99854 | -0.028054 | 0.4 | 1 | 1.1 | 0.9
12 | 1 | 0.027995 | 0.0070162 | 0 | 0 | 1 | 0.9997 | -0.0057638 | 0.4 | 1 | 1.1 | 0.9
14 | 3 | 0.0085429 | 0.0021411 | 0 | 0 | 1 | 1 | 0 | 0.4 | 1 | 1.1 | 0.9

## generator_data
GEN_BUS | PG | QG | QMAX | QMIN | VG | MBASE | GEN_STATUS | PMAX | PMIN
14 | 0.45903 | 0.11558 | 10 | -10 | 1 | 100 | 1 | 10 | 0

## branch_data
F_BUS | T_BUS | BR_R | BR_X | BR_B | RATE_A | RATE_B | RATE_C | TAP | SHIFT | BR_STATUS | ANGMIN | ANGMAX | P_in | Q_in | P_out | Q_out
1 | 3 | 0.75463 | 0.48297 | 1.2672e-09 | 0 | 0 | 0 | 0 | 0 | 1 | -90 | 90 | -0.057946 | -0.014523 | 0.057973 | 0.01454
3 | 10 | 2.4307 | 1.5556 | 4.0818e-09 | 0 | 0 | 0 | 0 | 0 | 1 | -90 | 90 | -0.057973 | -0.01454 | 0.05806 | 0.014595
2 | 4 | 3.2156 | 2.058 | 5.3999e-09 | 0 | 0 | 0 | 0 | 0 | 1 | -90 | 90 | 0.04782 | 0.012035 | -0.047741 | -0.011985
2 | 5 | 2.046 | 1.3095 | 3.4358e-09 | 0 | 0 | 0 | 0 | 0 | 1 | -90 | 90 | -0.04782 | -0.012035 | 0.04787 | 0.012067
4 | 18 | 2.1475 | 1.3744 | 3.6063e-09 | 0 | 0 | 0 | 0 | 0 | 1 | -90 | 90 | 0.047741 | 0.011985 | -0.047688 | -0.011952
5 | 7 | 1.9176 | 1.2273 | 3.2202e-09 | 0 | 0 | 0 | 0 | 0 | 1 | -90 | 90 | -0.10371 | -0.026061 | 0.10393 | 0.026202
10 | 17 | 1.0035 | 0.64226 | 1.6852e-09 | 0 | 0 | 0 | 0 | 0 | 1 | -90 | 90 | -0.05806 | -0.014595 | 0.058096 | 0.014618
7 | 11 | 0.25115 | 0.16074 | 8.4351e-10 | 0 | 0 | 0 | 0 | 0 | 1 | -90 | 90 | -0.16443 | -0.041443 | 0.16451 | 0.041489
7 | 6 | 2.1832 | 1.3973 | 3.6662e-09 | 0 | 0 | 0 | 0 | 0 | 1 | -90 | 90 | 0.060506 | 0.015241 | -0.06042 | -0.015186
6 | 16 | 2.894 | 1.8522 | 4.8598e-09 | 0 | 0 | 0 | 0 | 0 | 1 | -90 | 90 | 0.06042 | 0.015186 | -0.060307 | -0.015114
11 | 13 | 0.20097 | 0.12862 | 1.0124e-09 | 0 | 0 | 0 | 0 | 0 | 1 | -90 | 90 | -0.20119 | -0.050682 | 0.20127 | 0.050737
17 | 15 | 0.069959 | 0.044774 | 1.1748e-10 | 0 | 0 | 0 | 0 | 0 | 1 | -90 | 90 | -0.090245 | -0.022675 | 0.090251 | 0.022679
13 | 12 | 0.22919 | 0.14668 | 1.1546e-09 | 0 | 0 | 0 | 0 | 0 | 1 | -90 | 90 | -0.29364 | -0.073886 | 0.29385 | 0.074021
15 | 14 | 0.9792 | 0.62669 | 1.6443e-09 | 0 | 0 | 0 | 0 | 0 | 1 | -90 | 90 | -0.12838 | -0.032237 | 0.12856 | 0.032347
12 | 14 | 0.080491 | 0.051514 | 4.055e-10 | 0 | 0 | 0 | 0 | 0 | 1 | -90 | 90 | -0.32184 | -0.081037 | 0.32193 | 0.081094