## bus_data
BUS_I | BUS_TYPE | Pd | Qd | Gs | Bs | area | Vm | Va | baseKV | zone | Vmax | Vmin
1 | 1 | 0.045037 | 0.011287 | 0 | 0 | 1 | 0.9958 | -0.080753 | 0.4 | 1 | 1.1 | 0.9
2 | 1 | 0.055838 | 0.013994 | 0 | 0 | 1 | 0.99782 | -0.041886 | 0.4 | 1 | 1.1 | 0.9
3 | 1 | 0 | 0 | 0 | 0 | 1 | 0.99533 | -0.089645 | 0.4 | 1 | 1.1 | 0.9
4 | 1 | 0.0919 | 0.023032 | 0 | 0 | 1 | 0.99911 | -0.016989 | 0.4 | 1 | 1.1 | 0.9
5 | 1 | 0 | 0 | 0 | 0 | 1 | 0.99419 | -0.11158 | 0.4 | 1 | 1.1 | 0.9
9 | 3 | 0.023713 | 0.005943 | 0 | 0 | 1 | 1 | 0 | 0.4 | 1 | 1.1 | 0.9
8 | 1 | 0.044103 | 0.011053 | 0 | 0 | 1 | 0.992 | -0.15406 | 0.4 | 1 | 1.1 | 0.9
10 | 1 | 0.042615 | 0.01068 | 0 | 0 | 1 | 0.99816 | -0.03527 | 0.4 | 1 | 1.1 | 0.9
13 | 1 | 0.085762 | 0.021494 | 0 | 0 | 1 | 0.99724 | -0.05308 | 0.4 | 1 | 1.1 | 0.9
12 | 1 | 0 | 0 | 0 | 0 | 1 | 0.99804 | -0.037647 | 0.4 | 1 | 1.1 | 0.9
11 | 1 | 0.099175 | 0.024856 | 0 | 0 | 1 | 0.99668 | -0.063883 | 0.4 | 1 | 1.1 | 0.9

## generator_data
GEN_BUS | PG | QG | QMAX | QMIN | VG | MBASE | GEN_STATUS | PMAX | PMIN
9 | 0.48942 | 0.12316 | 10 | -10 | 1 | 100 | 1 | 10 | 0

## branch_data
F_BUS | T_BUS | BR_R | BR_X | BR_B | RATE_A | RATE_B | RATE_C | TAP | SHIFT | BR_STATUS | ANGMIN | ANGMAX | P_in | Q_in | P_out | Q_out
1 | 2 | 1.9419 | 1.2428 | 3.2609e-09 | 0 | 0 | 0 | 0 | 0 | 1 | -90 | 90 | -0.089295 | -0.022438 | 0.089461 | 0.022544
1 | 3 | 0.89573 | 0.57326 | 1.5042e-09 | 0 | 0 | 0 | 0 | 0 | 1 | -90 | 90 | 0.044258 | 0.011151 | -0.044239 | -0.011139
2 | 4 | 0.76737 | 0.49112 | 2.5773e-09 | 0 | 0 | 0 | 0 | 0 | 1 | -90 | 90 | -0.1453 | -0.036539 | 0.14547 | 0.036649
3 | 5 | 2.2061 | 1.4119 | 3.7046e-09 | 0 | 0 | 0 | 0 | 0 | 1 | -90 | 90 | 0.044239 | 0.011139 | -0.044192 | -0.01111
4 | 9 | 0.32118 | 0.20555 | 1.0787e-09 | 0 | 0 | 0 | 0 | 0 | 1 | -90 | 90 | -0.23737 | -0.059681 | 0.23756 | 0.059805
5 | 8 | 4.2582 | 2.7253 | 7.1507e-09 | 0 | 0 | 0 | 0 | 0 | 1 | -90 | 90 | 0.044192 | 0.01111 | -0.044103 | -0.011053
9 | 10 | 0.69347 | 0.44382 | 2.329e-09 | 0 | 0 | 0 | 0 | 0 | 1 | -90 | 90 | 0.22814 | 0.057408 | -0.22776 | -0.057163
10 | 12 | 0.057416 | 0.036746 | 1.9283e-10 | 0 | 0 | 0 | 0 | 0 | 1 | -90 | 90 | 0.18514 | 0.046482 | -0.18512 | -0.046469
13 | 12 | 0.80277 | 0.51377 | 1.3481e-09 | 0 | 0 | 0 | 0 | 0 | 1 | -90 | 90 | -0.085762 | -0.021494 | 0.085825 | 0.021534
12 | 11 | 1.1795 | 0.75488 | 1.9807e-09 | 0 | 0 | 0 | 0 | 0 | 1 | -90 | 90 | 0.099299 | 0.024935 | -0.099175 | -0.024856